## zelfinductie
Inschakelverschijnselen.
De schakelaar wordt op t = 0 gesloten.
Kies zelf de waarde van V, N en R.
Vb (batterij) = | 4.5 | V | 45
N (windingen) = | 1000 | wdg | 1000
R (weerstand) = | 114 | W | 114
|  |  |  | dt= | 0.01 | s
|  |  |  | L=µ*µ0*N^2*A/l= | 3.2
|  |  |  | kar. tijd | 8.7719 | s
|  |  |  | tmax = | 1 |  | s
|  |  |  | Imax= | 39.4737 | mA |  | 1 | 1
L=0:
|  |  |  | Nr | t | I(t) in mA | Vz | I(t) in mA | V | V-Vz
|  |  |  | 0 | 0 | 0 | -4.5 | 39.4737 | 4.5 | 0
|  |  |  | 1 | 0.01 | 11.8304 | -3.1513 | 39.4737 | 4.5 | 1.3487
|  |  |  | 2 | 0.02 | 20.1151 | -2.2069 | 39.4737 | 4.5 | 2.2931
|  |  |  | 3 | 0.03 | 25.9169 | -1.5455 | 39.4737 | 4.5 | 2.9545
|  |  |  | 4 | 0.04 | 29.9799 | -1.0823 | 39.4737 | 4.5 | 3.4177
|  |  |  | 5 | 0.05 | 32.8252 | -0.75792 | 39.4737 | 4.5 | 3.7421
|  |  |  | 6 | 0.06 | 34.8178 | -0.53077 | 39.4737 | 4.5 | 3.9692
|  |  |  | 7 | 0.07 | 36.2132 | -0.3717 | 39.4737 | 4.5 | 4.1283
|  |  |  | 8 | 0.08 | 37.1904 | -0.2603 | 39.4737 | 4.5 | 4.2397
|  |  |  | 9 | 0.09 | 37.8747 | -0.18229 | 39.4737 | 4.5 | 4.3177
|  |  |  | 10 | 0.1 | 38.3539 | -0.12766 | 39.4737 | 4.5 | 4.3723
|  |  |  | 11 | 0.11 | 38.6895 | -0.089397 | 39.4737 | 4.5 | 4.4106
|  |  |  | 12 | 0.12 | 38.9245 | -0.062604 | 39.4737 | 4.5 | 4.4374
|  |  |  | 13 | 0.13 | 39.0891 | -0.043842 | 39.4737 | 4.5 | 4.4562
|  |  |  | 14 | 0.14 | 39.2044 | -0.030702 | 39.4737 | 4.5 | 4.4693
|  |  |  | 15 | 0.15 | 39.2851 | -0.021501 | 39.4737 | 4.5 | 4.4785
|  |  |  | 16 | 0.16 | 39.3416 | -0.015057 | 39.4737 | 4.5 | 4.4849
|  |  |  | 17 | 0.17 | 39.3812 | -0.010544 | 39.4737 | 4.5 | 4.4895
|  |  |  | 18 | 0.18 | 39.4089 | -0.0073841 | 39.4737 | 4.5 | 4.4926
|  |  |  | 19 | 0.19 | 39.4283 | -0.0051711 | 39.4737 | 4.5 | 4.4948
|  |  |  | 20 | 0.2 | 39.4419 | -0.0036213 | 39.4737 | 4.5 | 4.4964
|  |  |  | 21 | 0.21 | 39.4514 | -0.002536 | 39.4737 | 4.5 | 4.4975
|  |  |  | 22 | 0.22 | 39.4581 | -0.0017759 | 39.4737 | 4.5 | 4.4982
|  |  |  | 23 | 0.23 | 39.4628 | -0.0012437 | 39.4737 | 4.5 | 4.4988
|  |  |  | 24 | 0.24 | 39.466 | -0.00087095 | 39.4737 | 4.5 | 4.4991
|  |  |  | 25 | 0.25 | 39.4683 | -0.00060993 | 39.4737 | 4.5 | 4.4994
|  |  |  | 26 | 0.26 | 39.4699 | -0.00042713 | 39.4737 | 4.5 | 4.4996
|  |  |  | 27 | 0.27 | 39.4711 | -0.00029912 | 39.4737 | 4.5 | 4.4997
|  |  |  | 28 | 0.28 | 39.4718 | -0.00020947 | 39.4737 | 4.5 | 4.4998
|  |  |  | 29 | 0.29 | 39.4724 | -0.00014669 | 39.4737 | 4.5 | 4.4999
|  |  |  | 30 | 0.3 | 39.4728 | -0.00010273 | 39.4737 | 4.5 | 4.4999
|  |  |  | 31 | 0.31 | 39.4731 | -7.194e-05 | 39.4737 | 4.5 | 4.4999
|  |  |  | 32 | 0.32 | 39.4732 | -5.038e-05 | 39.4737 | 4.5 | 4.4999
|  |  |  | 33 | 0.33 | 39.4734 | -3.5281e-05 | 39.4737 | 4.5 | 4.5
|  |  |  | 34 | 0.34 | 39.4735 | -2.4707e-05 | 39.4737 | 4.5 | 4.5
|  |  |  | 35 | 0.35 | 39.4735 | -1.7302e-05 | 39.4737 | 4.5 | 4.5
|  |  |  | 36 | 0.36 | 39.4736 | -1.2117e-05 | 39.4737 | 4.5 | 4.5
|  |  |  | 37 | 0.37 | 39.4736 | -8.4853e-06 | 39.4737 | 4.5 | 4.5
|  |  |  | 38 | 0.38 | 39.4736 | -5.9423e-06 | 39.4737 | 4.5 | 4.5
|  |  |  | 39 | 0.39 | 39.4736 | -4.1613e-06 | 39.4737 | 4.5 | 4.5
|  |  |  | 40 | 0.4 | 39.4737 | -2.9142e-06 | 39.4737 | 4.5 | 4.5
|  |  |  | 41 | 0.41 | 39.4737 | -2.0408e-06 | 39.4737 | 4.5 | 4.5
|  |  |  | 42 | 0.42 | 39.4737 | -1.4292e-06 | 39.4737 | 4.5 | 4.5
|  |  |  | 43 | 0.43 | 39.4737 | -1.0008e-06 | 39.4737 | 4.5 | 4.5
|  |  |  | 44 | 0.44 | 39.4737 | -7.0088e-07 | 39.4737 | 4.5 | 4.5
|  |  |  | 45 | 0.45 | 39.4737 | -4.9083e-07 | 39.4737 | 4.5 | 4.5
|  |  |  | 46 | 0.46 | 39.4737 | -3.4373e-07 | 39.4737 | 4.5 | 4.5
|  |  |  | 47 | 0.47 | 39.4737 | -2.4071e-07 | 39.4737 | 4.5 | 4.5
|  |  |  | 48 | 0.48 | 39.4737 | -1.6857e-07 | 39.4737 | 4.5 | 4.5
|  |  |  | 49 | 0.49 | 39.4737 | -1.1805e-07 | 39.4737 | 4.5 | 4.5
|  |  |  | 50 | 0.5 | 39.4737 | -8.2669e-08 | 39.4737 | 4.5 | 4.5
|  |  |  | 51 | 0.51 | 39.4737 | -5.7893e-08 | 39.4737 | 4.5 | 4.5
|  |  |  | 52 | 0.52 | 39.4737 | -4.0542e-08 | 39.4737 | 4.5 | 4.5
|  |  |  | 53 | 0.53 | 39.4737 | -2.8392e-08 | 39.4737 | 4.5 | 4.5
|  |  |  | 54 | 0.54 | 39.4737 | -1.9883e-08 | 39.4737 | 4.5 | 4.5
|  |  |  | 55 | 0.55 | 39.4737 | -1.3924e-08 | 39.4737 | 4.5 | 4.5
|  |  |  | 56 | 0.56 | 39.4737 | -9.7507e-09 | 39.4737 | 4.5 | 4.5
|  |  |  | 57 | 0.57 | 39.4737 | -6.8284e-09 | 39.4737 | 4.5 | 4.5
|  |  |  | 58 | 0.58 | 39.4737 | -4.7819e-09 | 39.4737 | 4.5 | 4.5
|  |  |  | 59 | 0.59 | 39.4737 | -3.3488e-09 | 39.4737 | 4.5 | 4.5
|  |  |  | 60 | 0.6 | 39.4737 | -2.3451e-09 | 39.4737 | 4.5 | 4.5
|  |  |  | 61 | 0.61 | 39.4737 | -1.6423e-09 | 39.4737 | 4.5 | 4.5
|  |  |  | 62 | 0.62 | 39.4737 | -1.1501e-09 | 39.4737 | 4.5 | 4.5
|  |  |  | 63 | 0.63 | 39.4737 | -8.0541e-10 | 39.4737 | 4.5 | 4.5
|  |  |  | 64 | 0.64 | 39.4737 | -5.6402e-10 | 39.4737 | 4.5 | 4.5
|  |  |  | 65 | 0.65 | 39.4737 | -3.9499e-10 | 39.4737 | 4.5 | 4.5
|  |  |  | 66 | 0.66 | 39.4737 | -2.7661e-10 | 39.4737 | 4.5 | 4.5
|  |  |  | 67 | 0.67 | 39.4737 | -1.9371e-10 | 39.4737 | 4.5 | 4.5
|  |  |  | 68 | 0.68 | 39.4737 | -1.3565e-10 | 39.4737 | 4.5 | 4.5
|  |  |  | 69 | 0.69 | 39.4737 | -9.4997e-11 | 39.4737 | 4.5 | 4.5
|  |  |  | 70 | 0.7 | 39.4737 | -6.6526e-11 | 39.4737 | 4.5 | 4.5
|  |  |  | 71 | 0.71 | 39.4737 | -4.6588e-11 | 39.4737 | 4.5 | 4.5
|  |  |  | 72 | 0.72 | 39.4737 | -3.2626e-11 | 39.4737 | 4.5 | 4.5
|  |  |  | 73 | 0.73 | 39.4737 | -2.2848e-11 | 39.4737 | 4.5 | 4.5
|  |  |  | 74 | 0.74 | 39.4737 | -1.6e-11 | 39.4737 | 4.5 | 4.5
|  |  |  | 75 | 0.75 | 39.4737 | -1.1205e-11 | 39.4737 | 4.5 | 4.5
|  |  |  | 76 | 0.76 | 39.4737 | -7.8467e-12 | 39.4737 | 4.5 | 4.5
|  |  |  | 77 | 0.77 | 39.4737 | -5.4951e-12 | 39.4737 | 4.5 | 4.5
|  |  |  | 78 | 0.78 | 39.4737 | -3.8482e-12 | 39.4737 | 4.5 | 4.5
|  |  |  | 79 | 0.79 | 39.4737 | -2.6949e-12 | 39.4737 | 4.5 | 4.5
|  |  |  | 80 | 0.8 | 39.4737 | -1.8872e-12 | 39.4737 | 4.5 | 4.5
|  |  |  | 81 | 0.81 | 39.4737 | -1.3216e-12 | 39.4737 | 4.5 | 4.5
|  |  |  | 82 | 0.82 | 39.4737 | -9.2552e-13 | 39.4737 | 4.5 | 4.5
|  |  |  | 83 | 0.83 | 39.4737 | -6.4814e-13 | 39.4737 | 4.5 | 4.5
|  |  |  | 84 | 0.84 | 39.4737 | -4.5389e-13 | 39.4737 | 4.5 | 4.5
|  |  |  | 85 | 0.85 | 39.4737 | -3.1786e-13 | 39.4737 | 4.5 | 4.5
|  |  |  | 86 | 0.86 | 39.4737 | -2.2259e-13 | 39.4737 | 4.5 | 4.5
|  |  |  | 87 | 0.87 | 39.4737 | -1.5588e-13 | 39.4737 | 4.5 | 4.5
|  |  |  | 88 | 0.88 | 39.4737 | -1.0916e-13 | 39.4737 | 4.5 | 4.5
|  |  |  | 89 | 0.89 | 39.4737 | -7.6447e-14 | 39.4737 | 4.5 | 4.5
|  |  |  | 90 | 0.9 | 39.4737 | -5.3536e-14 | 39.4737 | 4.5 | 4.5
|  |  |  | 91 | 0.91 | 39.4737 | -3.7491e-14 | 39.4737 | 4.5 | 4.5
|  |  |  | 92 | 0.92 | 39.4737 | -2.6255e-14 | 39.4737 | 4.5 | 4.5
|  |  |  | 93 | 0.93 | 39.4737 | -1.8386e-14 | 39.4737 | 4.5 | 4.5
|  |  |  | 94 | 0.94 | 39.4737 | -1.2876e-14 | 39.4737 | 4.5 | 4.5
|  |  |  | 95 | 0.95 | 39.4737 | -9.0169e-15 | 39.4737 | 4.5 | 4.5
|  |  |  | 96 | 0.96 | 39.4737 | -6.3145e-15 | 39.4737 | 4.5 | 4.5
|  |  |  | 97 | 0.97 | 39.4737 | -4.4221e-15 | 39.4737 | 4.5 | 4.5
|  |  |  | 98 | 0.98 | 39.4737 | -3.0968e-15 | 39.4737 | 4.5 | 4.5
|  |  |  | 99 | 0.99 | 39.4737 | -2.1686e-15 | 39.4737 | 4.5 | 4.5
|  |  |  | 100 | 1 | 39.4737 | -1.5187e-15 | 39.4737 | 4.5 | 4.5
VR
spoel
Vb
Vz
I

## adapter
C = | 0 | mF
R= | 200 | W
|  |  | Rd = | 10 | W
|  |  | f = | 50
|  |  | Umax = | 20
|  |  | Ueff = | 14.1421
|  |  | C = | 0 | F
|  |  | R = | 200
|  |  | T = | 0.02
|  |  | n max = | 100
|  |  | dt = | 0.0002
|  |  | n | t | t in T | Ub | Ub gelijkgericht | UC | UR
|  |  | 0 | 0 | 0 | 20 | 20 | 20 | 20
|  |  | 1 | 0.0002 | 0 | 19.9605 | 19.9605 | 19.9605 | 19.9605
|  |  | 2 | 0.0004 | 0 | 19.8423 | 19.8423 | 19.8423 | 19.8423
|  |  | 3 | 0.0006 | 0 | 19.6457 | 19.6457 | 19.6457 | 19.6457
|  |  | 4 | 0.0008 | 0 | 19.3717 | 19.3717 | 19.3717 | 19.3717
|  |  | 5 | 0.001 | 0 | 19.0211 | 19.0211 | 19.0211 | 19.0211
|  |  | 6 | 0.0012 | 0 | 18.5955 | 18.5955 | 18.5955 | 18.5955
|  |  | 7 | 0.0014 | 0 | 18.0965 | 18.0965 | 18.0965 | 18.0965
|  |  | 8 | 0.0016 | 0 | 17.5261 | 17.5261 | 17.5261 | 17.5261
|  |  | 9 | 0.0018 | 0 | 16.8866 | 16.8866 | 16.8866 | 16.8866
|  |  | 10 | 0.002 | 0 | 16.1803 | 16.1803 | 16.1803 | 16.1803
|  |  | 11 | 0.0022 | 0 | 15.4103 | 15.4103 | 15.4103 | 15.4103
|  |  | 12 | 0.0024 | 0 | 14.5794 | 14.5794 | 14.5794 | 14.5794
|  |  | 13 | 0.0026 | 0 | 13.6909 | 13.6909 | 13.6909 | 13.6909
|  |  | 14 | 0.0028 | 0 | 12.7485 | 12.7485 | 12.7485 | 12.7485
|  |  | 15 | 0.003 | 0 | 11.7557 | 11.7557 | 11.7557 | 11.7557
|  |  | 16 | 0.0032 | 0 | 10.7165 | 10.7165 | 10.7165 | 10.7165
|  |  | 17 | 0.0034 | 0 | 9.6351 | 9.6351 | 9.6351 | 9.6351
|  |  | 18 | 0.0036 | 0 | 8.5156 | 8.5156 | 8.5156 | 8.5156
|  |  | 19 | 0.0038 | 0 | 7.3625 | 7.3625 | 7.3625 | 7.3625
|  |  | 20 | 0.004 | 0 | 6.1803 | 6.1803 | 6.1803 | 6.1803
|  |  | 21 | 0.0042 | 0 | 4.9738 | 4.9738 | 4.9738 | 4.9738
|  |  | 22 | 0.0044 | 0 | 3.7476 | 3.7476 | 3.7476 | 3.7476
|  |  | 23 | 0.0046 | 0 | 2.5067 | 2.5067 | 2.5067 | 2.5067
|  |  | 24 | 0.0048 | 0 | 1.2558 | 1.2558 | 1.2558 | 1.2558
|  |  | 25 | 0.005 | 0 | 1.2251e-15 | 1.2251e-15 | 1.2251e-15 | 1.2251e-15
|  |  | 26 | 0.0052 | 0 | -1.2558 | 0 | 0 | 0
|  |  | 27 | 0.0054 | 0 | -2.5067 | 0 | 0 | 0
|  |  | 28 | 0.0056 | 0 | -3.7476 | 0 | 0 | 0
|  |  | 29 | 0.0058 | 0 | -4.9738 | 0 | 0 | 0
|  |  | 30 | 0.006 | 0 | -6.1803 | 0 | 0 | 0
|  |  | 31 | 0.0062 | 0 | -7.3625 | 0 | 0 | 0
|  |  | 32 | 0.0064 | 0 | -8.5156 | 0 | 0 | 0
|  |  | 33 | 0.0066 | 0 | -9.6351 | 0 | 0 | 0
|  |  | 34 | 0.0068 | 0 | -10.7165 | 0 | 0 | 0
|  |  | 35 | 0.007 | 0 | -11.7557 | 0 | 0 | 0
|  |  | 36 | 0.0072 | 0 | -12.7485 | 0 | 0 | 0
|  |  | 37 | 0.0074 | 0 | -13.6909 | 0 | 0 | 0
|  |  | 38 | 0.0076 | 0 | -14.5794 | 0 | 0 | 0
|  |  | 39 | 0.0078 | 0 | -15.4103 | 0 | 0 | 0
|  |  | 40 | 0.008 | 0 | -16.1803 | 0 | 0 | 0
|  |  | 41 | 0.0082 | 0 | -16.8866 | 0 | 0 | 0
|  |  | 42 | 0.0084 | 0 | -17.5261 | 0 | 0 | 0
|  |  | 43 | 0.0086 | 0 | -18.0965 | 0 | 0 | 0
|  |  | 44 | 0.0088 | 0 | -18.5955 | 0 | 0 | 0
|  |  | 45 | 0.009 | 0 | -19.0211 | 0 | 0 | 0
|  |  | 46 | 0.0092 | 0 | -19.3717 | 0 | 0 | 0
|  |  | 47 | 0.0094 | 0 | -19.6457 | 0 | 0 | 0
|  |  | 48 | 0.0096 | 0 | -19.8423 | 0 | 0 | 0
|  |  | 49 | 0.0098 | 0 | -19.9605 | 0 | 0 | 0
|  |  | 50 | 0.01 | 1 | -20 | 0 | 0 | 0
|  |  | 51 | 0.0102 | 1 | -19.9605 | 0 | 0 | 0
|  |  | 52 | 0.0104 | 1 | -19.8423 | 0 | 0 | 0
|  |  | 53 | 0.0106 | 1 | -19.6457 | 0 | 0 | 0
|  |  | 54 | 0.0108 | 1 | -19.3717 | 0 | 0 | 0
|  |  | 55 | 0.011 | 1 | -19.0211 | 0 | 0 | 0
|  |  | 56 | 0.0112 | 1 | -18.5955 | 0 | 0 | 0
|  |  | 57 | 0.0114 | 1 | -18.0965 | 0 | 0 | 0
|  |  | 58 | 0.0116 | 1 | -17.5261 | 0 | 0 | 0
|  |  | 59 | 0.0118 | 1 | -16.8866 | 0 | 0 | 0
|  |  | 60 | 0.012 | 1 | -16.1803 | 0 | 0 | 0
|  |  | 61 | 0.0122 | 1 | -15.4103 | 0 | 0 | 0
|  |  | 62 | 0.0124 | 1 | -14.5794 | 0 | 0 | 0
|  |  | 63 | 0.0126 | 1 | -13.6909 | 0 | 0 | 0
|  |  | 64 | 0.0128 | 1 | -12.7485 | 0 | 0 | 0
|  |  | 65 | 0.013 | 1 | -11.7557 | 0 | 0 | 0
|  |  | 66 | 0.0132 | 1 | -10.7165 | 0 | 0 | 0
|  |  | 67 | 0.0134 | 1 | -9.6351 | 0 | 0 | 0
|  |  | 68 | 0.0136 | 1 | -8.5156 | 0 | 0 | 0
|  |  | 69 | 0.0138 | 1 | -7.3625 | 0 | 0 | 0
|  |  | 70 | 0.014 | 1 | -6.1803 | 0 | 0 | 0
|  |  | 71 | 0.0142 | 1 | -4.9738 | 0 | 0 | 0
|  |  | 72 | 0.0144 | 1 | -3.7476 | 0 | 0 | 0
|  |  | 73 | 0.0146 | 1 | -2.5067 | 0 | 0 | 0
|  |  | 74 | 0.0148 | 1 | -1.2558 | 0 | 0 | 0
|  |  | 75 | 0.015 | 1 | 1.4088e-14 | 1.4088e-14 | 1.4088e-14 | 1.4088e-14
|  |  | 76 | 0.0152 | 1 | 1.2558 | 1.2558 | 1.2558 | 1.2558
|  |  | 77 | 0.0154 | 1 | 2.5067 | 2.5067 | 2.5067 | 2.5067
|  |  | 78 | 0.0156 | 1 | 3.7476 | 3.7476 | 3.7476 | 3.7476
|  |  | 79 | 0.0158 | 1 | 4.9738 | 4.9738 | 4.9738 | 4.9738
|  |  | 80 | 0.016 | 1 | 6.1803 | 6.1803 | 6.1803 | 6.1803
|  |  | 81 | 0.0162 | 1 | 7.3625 | 7.3625 | 7.3625 | 7.3625
|  |  | 82 | 0.0164 | 1 | 8.5156 | 8.5156 | 8.5156 | 8.5156
|  |  | 83 | 0.0166 | 1 | 9.6351 | 9.6351 | 9.6351 | 9.6351
|  |  | 84 | 0.0168 | 1 | 10.7165 | 10.7165 | 10.7165 | 10.7165
|  |  | 85 | 0.017 | 1 | 11.7557 | 11.7557 | 11.7557 | 11.7557
|  |  | 86 | 0.0172 | 1 | 12.7485 | 12.7485 | 12.7485 | 12.7485
|  |  | 87 | 0.0174 | 1 | 13.6909 | 13.6909 | 13.6909 | 13.6909
|  |  | 88 | 0.0176 | 1 | 14.5794 | 14.5794 | 14.5794 | 14.5794
|  |  | 89 | 0.0178 | 1 | 15.4103 | 15.4103 | 15.4103 | 15.4103
|  |  | 90 | 0.018 | 1 | 16.1803 | 16.1803 | 16.1803 | 16.1803
|  |  | 91 | 0.0182 | 1 | 16.8866 | 16.8866 | 16.8866 | 16.8866
|  |  | 92 | 0.0184 | 1 | 17.5261 | 17.5261 | 17.5261 | 17.5261
|  |  | 93 | 0.0186 | 1 | 18.0965 | 18.0965 | 18.0965 | 18.0965
|  |  | 94 | 0.0188 | 1 | 18.5955 | 18.5955 | 18.5955 | 18.5955
|  |  | 95 | 0.019 | 1 | 19.0211 | 19.0211 | 19.0211 | 19.0211
|  |  | 96 | 0.0192 | 1 | 19.3717 | 19.3717 | 19.3717 | 19.3717
|  |  | 97 | 0.0194 | 1 | 19.6457 | 19.6457 | 19.6457 | 19.6457
|  |  | 98 | 0.0196 | 1 | 19.8423 | 19.8423 | 19.8423 | 19.8423
|  |  | 99 | 0.0198 | 1 | 19.9605 | 19.9605 | 19.9605 | 19.9605
|  |  | 100 | 0.02 | 1 | 20 | 20 | 20 | 20
|  |  | 101 | 0.0202 | 1 | 19.9605 | 19.9605 | 19.9605 | 19.9605
|  |  | 102 | 0.0204 | 1 | 19.8423 | 19.8423 | 19.8423 | 19.8423
|  |  | 103 | 0.0206 | 1 | 19.6457 | 19.6457 | 19.6457 | 19.6457
|  |  | 104 | 0.0208 | 1 | 19.3717 | 19.3717 | 19.3717 | 19.3717
|  |  | 105 | 0.021 | 1 | 19.0211 | 19.0211 | 19.0211 | 19.0211
|  |  | 106 | 0.0212 | 1 | 18.5955 | 18.5955 | 18.5955 | 18.5955
|  |  | 107 | 0.0214 | 1 | 18.0965 | 18.0965 | 18.0965 | 18.0965
|  |  | 108 | 0.0216 | 1 | 17.5261 | 17.5261 | 17.5261 | 17.5261
|  |  | 109 | 0.0218 | 1 | 16.8866 | 16.8866 | 16.8866 | 16.8866
|  |  | 110 | 0.022 | 1 | 16.1803 | 16.1803 | 16.1803 | 16.1803
|  |  | 111 | 0.0222 | 1 | 15.4103 | 15.4103 | 15.4103 | 15.4103
|  |  | 112 | 0.0224 | 1 | 14.5794 | 14.5794 | 14.5794 | 14.5794
|  |  | 113 | 0.0226 | 1 | 13.6909 | 13.6909 | 13.6909 | 13.6909
|  |  | 114 | 0.0228 | 1 | 12.7485 | 12.7485 | 12.7485 | 12.7485
|  |  | 115 | 0.023 | 1 | 11.7557 | 11.7557 | 11.7557 | 11.7557
|  |  | 116 | 0.0232 | 1 | 10.7165 | 10.7165 | 10.7165 | 10.7165
|  |  | 117 | 0.0234 | 1 | 9.6351 | 9.6351 | 9.6351 | 9.6351
|  |  | 118 | 0.0236 | 1 | 8.5156 | 8.5156 | 8.5156 | 8.5156
|  |  | 119 | 0.0238 | 1 | 7.3625 | 7.3625 | 7.3625 | 7.3625
|  |  | 120 | 0.024 | 1 | 6.1803 | 6.1803 | 6.1803 | 6.1803
|  |  | 121 | 0.0242 | 1 | 4.9738 | 4.9738 | 4.9738 | 4.9738
|  |  | 122 | 0.0244 | 1 | 3.7476 | 3.7476 | 3.7476 | 3.7476
|  |  | 123 | 0.0246 | 1 | 2.5067 | 2.5067 | 2.5067 | 2.5067
|  |  | 124 | 0.0248 | 1 | 1.2558 | 1.2558 | 1.2558 | 1.2558
|  |  | 125 | 0.025 | 1 | 1.2251e-15 | 1.2251e-15 | 1.2251e-15 | 1.2251e-15
|  |  | 126 | 0.0252 | 1 | -1.2558 | 0 | 0 | 0
|  |  | 127 | 0.0254 | 1 | -2.5067 | 0 | 0 | 0
|  |  | 128 | 0.0256 | 1 | -3.7476 | 0 | 0 | 0
|  |  | 129 | 0.0258 | 1 | -4.9738 | 0 | 0 | 0
|  |  | 130 | 0.026 | 1 | -6.1803 | 0 | 0 | 0
|  |  | 131 | 0.0262 | 1 | -7.3625 | 0 | 0 | 0
|  |  | 132 | 0.0264 | 1 | -8.5156 | 0 | 0 | 0
|  |  | 133 | 0.0266 | 1 | -9.6351 | 0 | 0 | 0
|  |  | 134 | 0.0268 | 1 | -10.7165 | 0 | 0 | 0
|  |  | 135 | 0.027 | 1 | -11.7557 | 0 | 0 | 0
|  |  | 136 | 0.0272 | 1 | -12.7485 | 0 | 0 | 0
|  |  | 137 | 0.0274 | 1 | -13.6909 | 0 | 0 | 0
|  |  | 138 | 0.0276 | 1 | -14.5794 | 0 | 0 | 0
|  |  | 139 | 0.0278 | 1 | -15.4103 | 0 | 0 | 0
|  |  | 140 | 0.028 | 1 | -16.1803 | 0 | 0 | 0
|  |  | 141 | 0.0282 | 1 | -16.8866 | 0 | 0 | 0
|  |  | 142 | 0.0284 | 1 | -17.5261 | 0 | 0 | 0
|  |  | 143 | 0.0286 | 1 | -18.0965 | 0 | 0 | 0
|  |  | 144 | 0.0288 | 1 | -18.5955 | 0 | 0 | 0
|  |  | 145 | 0.029 | 1 | -19.0211 | 0 | 0 | 0
|  |  | 146 | 0.0292 | 1 | -19.3717 | 0 | 0 | 0
|  |  | 147 | 0.0294 | 1 | -19.6457 | 0 | 0 | 0
|  |  | 148 | 0.0296 | 1 | -19.8423 | 0 | 0 | 0
|  |  | 149 | 0.0298 | 1 | -19.9605 | 0 | 0 | 0
|  |  | 150 | 0.03 | 2 | -20 | 0 | 0 | 0
|  |  | 151 | 0.0302 | 2 | -19.9605 | 0 | 0 | 0
|  |  | 152 | 0.0304 | 2 | -19.8423 | 0 | 0 | 0
|  |  | 153 | 0.0306 | 2 | -19.6457 | 0 | 0 | 0
|  |  | 154 | 0.0308 | 2 | -19.3717 | 0 | 0 | 0
|  |  | 155 | 0.031 | 2 | -19.0211 | 0 | 0 | 0
|  |  | 156 | 0.0312 | 2 | -18.5955 | 0 | 0 | 0
|  |  | 157 | 0.0314 | 2 | -18.0965 | 0 | 0 | 0
|  |  | 158 | 0.0316 | 2 | -17.5261 | 0 | 0 | 0
|  |  | 159 | 0.0318 | 2 | -16.8866 | 0 | 0 | 0
|  |  | 160 | 0.032 | 2 | -16.1803 | 0 | 0 | 0
|  |  | 161 | 0.0322 | 2 | -15.4103 | 0 | 0 | 0
|  |  | 162 | 0.0324 | 2 | -14.5794 | 0 | 0 | 0
|  |  | 163 | 0.0326 | 2 | -13.6909 | 0 | 0 | 0
|  |  | 164 | 0.0328 | 2 | -12.7485 | 0 | 0 | 0
|  |  | 165 | 0.033 | 2 | -11.7557 | 0 | 0 | 0
|  |  | 166 | 0.0332 | 2 | -10.7165 | 0 | 0 | 0
|  |  | 167 | 0.0334 | 2 | -9.6351 | 0 | 0 | 0
|  |  | 168 | 0.0336 | 2 | -8.5156 | 0 | 0 | 0
|  |  | 169 | 0.0338 | 2 | -7.3625 | 0 | 0 | 0
|  |  | 170 | 0.034 | 2 | -6.1803 | 0 | 0 | 0
|  |  | 171 | 0.0342 | 2 | -4.9738 | 0 | 0 | 0
|  |  | 172 | 0.0344 | 2 | -3.7476 | 0 | 0 | 0
|  |  | 173 | 0.0346 | 2 | -2.5067 | 0 | 0 | 0
|  |  | 174 | 0.0348 | 2 | -1.2558 | 0 | 0 | 0
|  |  | 175 | 0.035 | 2 | 1.4088e-14 | 1.4088e-14 | 1.4088e-14 | 1.4088e-14
|  |  | 176 | 0.0352 | 2 | 1.2558 | 1.2558 | 1.2558 | 1.2558
|  |  | 177 | 0.0354 | 2 | 2.5067 | 2.5067 | 2.5067 | 2.5067
|  |  | 178 | 0.0356 | 2 | 3.7476 | 3.7476 | 3.7476 | 3.7476
|  |  | 179 | 0.0358 | 2 | 4.9738 | 4.9738 | 4.9738 | 4.9738
|  |  | 180 | 0.036 | 2 | 6.1803 | 6.1803 | 6.1803 | 6.1803
|  |  | 181 | 0.0362 | 2 | 7.3625 | 7.3625 | 7.3625 | 7.3625
|  |  | 182 | 0.0364 | 2 | 8.5156 | 8.5156 | 8.5156 | 8.5156
|  |  | 183 | 0.0366 | 2 | 9.6351 | 9.6351 | 9.6351 | 9.6351
|  |  | 184 | 0.0368 | 2 | 10.7165 | 10.7165 | 10.7165 | 10.7165
|  |  | 185 | 0.037 | 2 | 11.7557 | 11.7557 | 11.7557 | 11.7557
|  |  | 186 | 0.0372 | 2 | 12.7485 | 12.7485 | 12.7485 | 12.7485
|  |  | 187 | 0.0374 | 2 | 13.6909 | 13.6909 | 13.6909 | 13.6909
|  |  | 188 | 0.0376 | 2 | 14.5794 | 14.5794 | 14.5794 | 14.5794
|  |  | 189 | 0.0378 | 2 | 15.4103 | 15.4103 | 15.4103 | 15.4103
|  |  | 190 | 0.038 | 2 | 16.1803 | 16.1803 | 16.1803 | 16.1803
|  |  | 191 | 0.0382 | 2 | 16.8866 | 16.8866 | 16.8866 | 16.8866
|  |  | 192 | 0.0384 | 2 | 17.5261 | 17.5261 | 17.5261 | 17.5261
|  |  | 193 | 0.0386 | 2 | 18.0965 | 18.0965 | 18.0965 | 18.0965
|  |  | 194 | 0.0388 | 2 | 18.5955 | 18.5955 | 18.5955 | 18.5955
|  |  | 195 | 0.039 | 2 | 19.0211 | 19.0211 | 19.0211 | 19.0211
|  |  | 196 | 0.0392 | 2 | 19.3717 | 19.3717 | 19.3717 | 19.3717
|  |  | 197 | 0.0394 | 2 | 19.6457 | 19.6457 | 19.6457 | 19.6457
|  |  | 198 | 0.0396 | 2 | 19.8423 | 19.8423 | 19.8423 | 19.8423
|  |  | 199 | 0.0398 | 2 | 19.9605 | 19.9605 | 19.9605 | 19.9605
|  |  | 200 | 0.04 | 2 | 20 | 20 | 20 | 20
|  |  | 201 | 0.0402 | 2 | 19.9605 | 19.9605 | 19.9605 | 19.9605
|  |  | 202 | 0.0404 | 2 | 19.8423 | 19.8423 | 19.8423 | 19.8423
|  |  | 203 | 0.0406 | 2 | 19.6457 | 19.6457 | 19.6457 | 19.6457
|  |  | 204 | 0.0408 | 2 | 19.3717 | 19.3717 | 19.3717 | 19.3717
|  |  | 205 | 0.041 | 2 | 19.0211 | 19.0211 | 19.0211 | 19.0211
|  |  | 206 | 0.0412 | 2 | 18.5955 | 18.5955 | 18.5955 | 18.5955
|  |  | 207 | 0.0414 | 2 | 18.0965 | 18.0965 | 18.0965 | 18.0965
|  |  | 208 | 0.0416 | 2 | 17.5261 | 17.5261 | 17.5261 | 17.5261
|  |  | 209 | 0.0418 | 2 | 16.8866 | 16.8866 | 16.8866 | 16.8866
|  |  | 210 | 0.042 | 2 | 16.1803 | 16.1803 | 16.1803 | 16.1803
|  |  | 211 | 0.0422 | 2 | 15.4103 | 15.4103 | 15.4103 | 15.4103
|  |  | 212 | 0.0424 | 2 | 14.5794 | 14.5794 | 14.5794 | 14.5794
|  |  | 213 | 0.0426 | 2 | 13.6909 | 13.6909 | 13.6909 | 13.6909
|  |  | 214 | 0.0428 | 2 | 12.7485 | 12.7485 | 12.7485 | 12.7485
|  |  | 215 | 0.043 | 2 | 11.7557 | 11.7557 | 11.7557 | 11.7557
|  |  | 216 | 0.0432 | 2 | 10.7165 | 10.7165 | 10.7165 | 10.7165
|  |  | 217 | 0.0434 | 2 | 9.6351 | 9.6351 | 9.6351 | 9.6351
|  |  | 218 | 0.0436 | 2 | 8.5156 | 8.5156 | 8.5156 | 8.5156
|  |  | 219 | 0.0438 | 2 | 7.3625 | 7.3625 | 7.3625 | 7.3625
|  |  | 220 | 0.044 | 2 | 6.1803 | 6.1803 | 6.1803 | 6.1803
|  |  | 221 | 0.0442 | 2 | 4.9738 | 4.9738 | 4.9738 | 4.9738
|  |  | 222 | 0.0444 | 2 | 3.7476 | 3.7476 | 3.7476 | 3.7476
|  |  | 223 | 0.0446 | 2 | 2.5067 | 2.5067 | 2.5067 | 2.5067
|  |  | 224 | 0.0448 | 2 | 1.2558 | 1.2558 | 1.2558 | 1.2558
|  |  | 225 | 0.045 | 2 | 1.2251e-15 | 1.2251e-15 | 1.2251e-15 | 1.2251e-15
|  |  | 226 | 0.0452 | 2 | -1.2558 | 0 | 0 | 0
|  |  | 227 | 0.0454 | 2 | -2.5067 | 0 | 0 | 0
|  |  | 228 | 0.0456 | 2 | -3.7476 | 0 | 0 | 0
|  |  | 229 | 0.0458 | 2 | -4.9738 | 0 | 0 | 0
|  |  | 230 | 0.046 | 2 | -6.1803 | 0 | 0 | 0
|  |  | 231 | 0.0462 | 2 | -7.3625 | 0 | 0 | 0
|  |  | 232 | 0.0464 | 2 | -8.5156 | 0 | 0 | 0
|  |  | 233 | 0.0466 | 2 | -9.6351 | 0 | 0 | 0
|  |  | 234 | 0.0468 | 2 | -10.7165 | 0 | 0 | 0
|  |  | 235 | 0.047 | 2 | -11.7557 | 0 | 0 | 0
|  |  | 236 | 0.0472 | 2 | -12.7485 | 0 | 0 | 0
|  |  | 237 | 0.0474 | 2 | -13.6909 | 0 | 0 | 0
|  |  | 238 | 0.0476 | 2 | -14.5794 | 0 | 0 | 0
|  |  | 239 | 0.0478 | 2 | -15.4103 | 0 | 0 | 0
|  |  | 240 | 0.048 | 2 | -16.1803 | 0 | 0 | 0
|  |  | 241 | 0.0482 | 2 | -16.8866 | 0 | 0 | 0
|  |  | 242 | 0.0484 | 2 | -17.5261 | 0 | 0 | 0
|  |  | 243 | 0.0486 | 2 | -18.0965 | 0 | 0 | 0
|  |  | 244 | 0.0488 | 2 | -18.5955 | 0 | 0 | 0
|  |  | 245 | 0.049 | 2 | -19.0211 | 0 | 0 | 0
|  |  | 246 | 0.0492 | 2 | -19.3717 | 0 | 0 | 0
|  |  | 247 | 0.0494 | 2 | -19.6457 | 0 | 0 | 0
|  |  | 248 | 0.0496 | 2 | -19.8423 | 0 | 0 | 0
|  |  | 249 | 0.0498 | 2 | -19.9605 | 0 | 0 | 0
|  |  | 250 | 0.05 | 3 | -20 | 0 | 0 | 0
|  |  | 251 | 0.0502 | 3 | -19.9605 | 0 | 0 | 0
|  |  | 252 | 0.0504 | 3 | -19.8423 | 0 | 0 | 0
|  |  | 253 | 0.0506 | 3 | -19.6457 | 0 | 0 | 0
|  |  | 254 | 0.0508 | 3 | -19.3717 | 0 | 0 | 0
|  |  | 255 | 0.051 | 3 | -19.0211 | 0 | 0 | 0
|  |  | 256 | 0.0512 | 3 | -18.5955 | 0 | 0 | 0
|  |  | 257 | 0.0514 | 3 | -18.0965 | 0 | 0 | 0
|  |  | 258 | 0.0516 | 3 | -17.5261 | 0 | 0 | 0
|  |  | 259 | 0.0518 | 3 | -16.8866 | 0 | 0 | 0
|  |  | 260 | 0.052 | 3 | -16.1803 | 0 | 0 | 0
|  |  | 261 | 0.0522 | 3 | -15.4103 | 0 | 0 | 0
|  |  | 262 | 0.0524 | 3 | -14.5794 | 0 | 0 | 0
|  |  | 263 | 0.0526 | 3 | -13.6909 | 0 | 0 | 0
|  |  | 264 | 0.0528 | 3 | -12.7485 | 0 | 0 | 0
|  |  | 265 | 0.053 | 3 | -11.7557 | 0 | 0 | 0
|  |  | 266 | 0.0532 | 3 | -10.7165 | 0 | 0 | 0
|  |  | 267 | 0.0534 | 3 | -9.6351 | 0 | 0 | 0
|  |  | 268 | 0.0536 | 3 | -8.5156 | 0 | 0 | 0
|  |  | 269 | 0.0538 | 3 | -7.3625 | 0 | 0 | 0
|  |  | 270 | 0.054 | 3 | -6.1803 | 0 | 0 | 0
|  |  | 271 | 0.0542 | 3 | -4.9738 | 0 | 0 | 0
|  |  | 272 | 0.0544 | 3 | -3.7476 | 0 | 0 | 0
|  |  | 273 | 0.0546 | 3 | -2.5067 | 0 | 0 | 0
|  |  | 274 | 0.0548 | 3 | -1.2558 | 0 | 0 | 0
|  |  | 275 | 0.055 | 3 | 1.4088e-14 | 1.4088e-14 | 1.4088e-14 | 1.4088e-14
|  |  | 276 | 0.0552 | 3 | 1.2558 | 1.2558 | 1.2558 | 1.2558
|  |  | 277 | 0.0554 | 3 | 2.5067 | 2.5067 | 2.5067 | 2.5067
|  |  | 278 | 0.0556 | 3 | 3.7476 | 3.7476 | 3.7476 | 3.7476
|  |  | 279 | 0.0558 | 3 | 4.9738 | 4.9738 | 4.9738 | 4.9738
|  |  | 280 | 0.056 | 3 | 6.1803 | 6.1803 | 6.1803 | 6.1803
|  |  | 281 | 0.0562 | 3 | 7.3625 | 7.3625 | 7.3625 | 7.3625
|  |  | 282 | 0.0564 | 3 | 8.5156 | 8.5156 | 8.5156 | 8.5156
|  |  | 283 | 0.0566 | 3 | 9.6351 | 9.6351 | 9.6351 | 9.6351
|  |  | 284 | 0.0568 | 3 | 10.7165 | 10.7165 | 10.7165 | 10.7165
|  |  | 285 | 0.057 | 3 | 11.7557 | 11.7557 | 11.7557 | 11.7557
|  |  | 286 | 0.0572 | 3 | 12.7485 | 12.7485 | 12.7485 | 12.7485
|  |  | 287 | 0.0574 | 3 | 13.6909 | 13.6909 | 13.6909 | 13.6909
|  |  | 288 | 0.0576 | 3 | 14.5794 | 14.5794 | 14.5794 | 14.5794
|  |  | 289 | 0.0578 | 3 | 15.4103 | 15.4103 | 15.4103 | 15.4103
|  |  | 290 | 0.058 | 3 | 16.1803 | 16.1803 | 16.1803 | 16.1803
|  |  | 291 | 0.0582 | 3 | 16.8866 | 16.8866 | 16.8866 | 16.8866
|  |  | 292 | 0.0584 | 3 | 17.5261 | 17.5261 | 17.5261 | 17.5261
|  |  | 293 | 0.0586 | 3 | 18.0965 | 18.0965 | 18.0965 | 18.0965
|  |  | 294 | 0.0588 | 3 | 18.5955 | 18.5955 | 18.5955 | 18.5955
|  |  | 295 | 0.059 | 3 | 19.0211 | 19.0211 | 19.0211 | 19.0211
|  |  | 296 | 0.0592 | 3 | 19.3717 | 19.3717 | 19.3717 | 19.3717
|  |  | 297 | 0.0594 | 3 | 19.6457 | 19.6457 | 19.6457 | 19.6457
|  |  | 298 | 0.0596 | 3 | 19.8423 | 19.8423 | 19.8423 | 19.8423
|  |  | 299 | 0.0598 | 3 | 19.9605 | 19.9605 | 19.9605 | 19.9605
|  |  | 300 | 0.06 | 3 | 20 | 20 | 20 | 20
|  |  | 301 | 0.0602 | 3 | 19.9605 | 19.9605 | 19.9605 | 19.9605
|  |  | 302 | 0.0604 | 3 | 19.8423 | 19.8423 | 19.8423 | 19.8423
|  |  | 303 | 0.0606 | 3 | 19.6457 | 19.6457 | 19.6457 | 19.6457
|  |  | 304 | 0.0608 | 3 | 19.3717 | 19.3717 | 19.3717 | 19.3717
|  |  | 305 | 0.061 | 3 | 19.0211 | 19.0211 | 19.0211 | 19.0211
|  |  | 306 | 0.0612 | 3 | 18.5955 | 18.5955 | 18.5955 | 18.5955
|  |  | 307 | 0.0614 | 3 | 18.0965 | 18.0965 | 18.0965 | 18.0965
|  |  | 308 | 0.0616 | 3 | 17.5261 | 17.5261 | 17.5261 | 17.5261
|  |  | 309 | 0.0618 | 3 | 16.8866 | 16.8866 | 16.8866 | 16.8866
|  |  | 310 | 0.062 | 3 | 16.1803 | 16.1803 | 16.1803 | 16.1803
|  |  | 311 | 0.0622 | 3 | 15.4103 | 15.4103 | 15.4103 | 15.4103
|  |  | 312 | 0.0624 | 3 | 14.5794 | 14.5794 | 14.5794 | 14.5794
|  |  | 313 | 0.0626 | 3 | 13.6909 | 13.6909 | 13.6909 | 13.6909
|  |  | 314 | 0.0628 | 3 | 12.7485 | 12.7485 | 12.7485 | 12.7485
|  |  | 315 | 0.063 | 3 | 11.7557 | 11.7557 | 11.7557 | 11.7557
|  |  | 316 | 0.0632 | 3 | 10.7165 | 10.7165 | 10.7165 | 10.7165
|  |  | 317 | 0.0634 | 3 | 9.6351 | 9.6351 | 9.6351 | 9.6351
|  |  | 318 | 0.0636 | 3 | 8.5156 | 8.5156 | 8.5156 | 8.5156
|  |  | 319 | 0.0638 | 3 | 7.3625 | 7.3625 | 7.3625 | 7.3625
|  |  | 320 | 0.064 | 3 | 6.1803 | 6.1803 | 6.1803 | 6.1803
|  |  | 321 | 0.0642 | 3 | 4.9738 | 4.9738 | 4.9738 | 4.9738
|  |  | 322 | 0.0644 | 3 | 3.7476 | 3.7476 | 3.7476 | 3.7476
|  |  | 323 | 0.0646 | 3 | 2.5067 | 2.5067 | 2.5067 | 2.5067
|  |  | 324 | 0.0648 | 3 | 1.2558 | 1.2558 | 1.2558 | 1.2558
|  |  | 325 | 0.065 | 3 | 1.2251e-15 | 1.2251e-15 | 1.2251e-15 | 1.2251e-15
|  |  | 326 | 0.0652 | 3 | -1.2558 | 0 | 0 | 0
|  |  | 327 | 0.0654 | 3 | -2.5067 | 0 | 0 | 0
|  |  | 328 | 0.0656 | 3 | -3.7476 | 0 | 0 | 0
|  |  | 329 | 0.0658 | 3 | -4.9738 | 0 | 0 | 0
|  |  | 330 | 0.066 | 3 | -6.1803 | 0 | 0 | 0
|  |  | 331 | 0.0662 | 3 | -7.3625 | 0 | 0 | 0
|  |  | 332 | 0.0664 | 3 | -8.5156 | 0 | 0 | 0
|  |  | 333 | 0.0666 | 3 | -9.6351 | 0 | 0 | 0
|  |  | 334 | 0.0668 | 3 | -10.7165 | 0 | 0 | 0
|  |  | 335 | 0.067 | 3 | -11.7557 | 0 | 0 | 0
|  |  | 336 | 0.0672 | 3 | -12.7485 | 0 | 0 | 0
|  |  | 337 | 0.0674 | 3 | -13.6909 | 0 | 0 | 0
|  |  | 338 | 0.0676 | 3 | -14.5794 | 0 | 0 | 0
|  |  | 339 | 0.0678 | 3 | -15.4103 | 0 | 0 | 0
|  |  | 340 | 0.068 | 3 | -16.1803 | 0 | 0 | 0
|  |  | 341 | 0.0682 | 3 | -16.8866 | 0 | 0 | 0
|  |  | 342 | 0.0684 | 3 | -17.5261 | 0 | 0 | 0
|  |  | 343 | 0.0686 | 3 | -18.0965 | 0 | 0 | 0
|  |  | 344 | 0.0688 | 3 | -18.5955 | 0 | 0 | 0
|  |  | 345 | 0.069 | 3 | -19.0211 | 0 | 0 | 0
|  |  | 346 | 0.0692 | 3 | -19.3717 | 0 | 0 | 0
|  |  | 347 | 0.0694 | 3 | -19.6457 | 0 | 0 | 0
|  |  | 348 | 0.0696 | 3 | -19.8423 | 0 | 0 | 0
|  |  | 349 | 0.0698 | 3 | -19.9605 | 0 | 0 | 0
|  |  | 350 | 0.07 | 4 | -20 | 0 | 0 | 0
|  |  | 351 | 0.0702 | 4 | -19.9605 | 0 | 0 | 0
|  |  | 352 | 0.0704 | 4 | -19.8423 | 0 | 0 | 0
|  |  | 353 | 0.0706 | 4 | -19.6457 | 0 | 0 | 0
|  |  | 354 | 0.0708 | 4 | -19.3717 | 0 | 0 | 0
|  |  | 355 | 0.071 | 4 | -19.0211 | 0 | 0 | 0
|  |  | 356 | 0.0712 | 4 | -18.5955 | 0 | 0 | 0
|  |  | 357 | 0.0714 | 4 | -18.0965 | 0 | 0 | 0
|  |  | 358 | 0.0716 | 4 | -17.5261 | 0 | 0 | 0
|  |  | 359 | 0.0718 | 4 | -16.8866 | 0 | 0 | 0
|  |  | 360 | 0.072 | 4 | -16.1803 | 0 | 0 | 0
|  |  | 361 | 0.0722 | 4 | -15.4103 | 0 | 0 | 0
|  |  | 362 | 0.0724 | 4 | -14.5794 | 0 | 0 | 0
|  |  | 363 | 0.0726 | 4 | -13.6909 | 0 | 0 | 0
|  |  | 364 | 0.0728 | 4 | -12.7485 | 0 | 0 | 0
|  |  | 365 | 0.073 | 4 | -11.7557 | 0 | 0 | 0
|  |  | 366 | 0.0732 | 4 | -10.7165 | 0 | 0 | 0
|  |  | 367 | 0.0734 | 4 | -9.6351 | 0 | 0 | 0
|  |  | 368 | 0.0736 | 4 | -8.5156 | 0 | 0 | 0
|  |  | 369 | 0.0738 | 4 | -7.3625 | 0 | 0 | 0
|  |  | 370 | 0.074 | 4 | -6.1803 | 0 | 0 | 0
|  |  | 371 | 0.0742 | 4 | -4.9738 | 0 | 0 | 0
|  |  | 372 | 0.0744 | 4 | -3.7476 | 0 | 0 | 0
|  |  | 373 | 0.0746 | 4 | -2.5067 | 0 | 0 | 0
|  |  | 374 | 0.0748 | 4 | -1.2558 | 0 | 0 | 0
|  |  | 375 | 0.075 | 4 | 1.4088e-14 | 1.4088e-14 | 1.4088e-14 | 1.4088e-14
|  |  | 376 | 0.0752 | 4 | 1.2558 | 1.2558 | 1.2558 | 1.2558
|  |  | 377 | 0.0754 | 4 | 2.5067 | 2.5067 | 2.5067 | 2.5067
|  |  | 378 | 0.0756 | 4 | 3.7476 | 3.7476 | 3.7476 | 3.7476
|  |  | 379 | 0.0758 | 4 | 4.9738 | 4.9738 | 4.9738 | 4.9738
|  |  | 380 | 0.076 | 4 | 6.1803 | 6.1803 | 6.1803 | 6.1803
|  |  | 381 | 0.0762 | 4 | 7.3625 | 7.3625 | 7.3625 | 7.3625
|  |  | 382 | 0.0764 | 4 | 8.5156 | 8.5156 | 8.5156 | 8.5156
|  |  | 383 | 0.0766 | 4 | 9.6351 | 9.6351 | 9.6351 | 9.6351
|  |  | 384 | 0.0768 | 4 | 10.7165 | 10.7165 | 10.7165 | 10.7165
|  |  | 385 | 0.077 | 4 | 11.7557 | 11.7557 | 11.7557 | 11.7557
|  |  | 386 | 0.0772 | 4 | 12.7485 | 12.7485 | 12.7485 | 12.7485
|  |  | 387 | 0.0774 | 4 | 13.6909 | 13.6909 | 13.6909 | 13.6909
|  |  | 388 | 0.0776 | 4 | 14.5794 | 14.5794 | 14.5794 | 14.5794
|  |  | 389 | 0.0778 | 4 | 15.4103 | 15.4103 | 15.4103 | 15.4103
|  |  | 390 | 0.078 | 4 | 16.1803 | 16.1803 | 16.1803 | 16.1803
|  |  | 391 | 0.0782 | 4 | 16.8866 | 16.8866 | 16.8866 | 16.8866
|  |  | 392 | 0.0784 | 4 | 17.5261 | 17.5261 | 17.5261 | 17.5261
|  |  | 393 | 0.0786 | 4 | 18.0965 | 18.0965 | 18.0965 | 18.0965
|  |  | 394 | 0.0788 | 4 | 18.5955 | 18.5955 | 18.5955 | 18.5955
|  |  | 395 | 0.079 | 4 | 19.0211 | 19.0211 | 19.0211 | 19.0211
|  |  | 396 | 0.0792 | 4 | 19.3717 | 19.3717 | 19.3717 | 19.3717
|  |  | 397 | 0.0794 | 4 | 19.6457 | 19.6457 | 19.6457 | 19.6457
|  |  | 398 | 0.0796 | 4 | 19.8423 | 19.8423 | 19.8423 | 19.8423
|  |  | 399 | 0.0798 | 4 | 19.9605 | 19.9605 | 19.9605 | 19.9605
|  |  | 400 | 0.08 | 4 | 20 | 20 | 20 | 20
+Q
-Q
+
_
+
_
C
R

## theorie ontladen
Ontladen condensator:
De lading als functie van de tijd:
De condensator is de spanningsbron met | C = Q/U | Formule 1a
ofwel | U = Q/C | Formule 1b
De wet van Ohm luidt | U = I.R | Formule 2
De definitie van stroonsterkte is | I = dQ/dt | Formule 3a
maar omdat Q afneemt en dQ dus <0 wordt het | I = -dQ/dt | Formule 3b
Formule 1b, 2 en 3b gecombineerd: | Q/C = -dQ/dt.R | Formule 4
ofwel | -dt/RC = dQ/Q | Formule 5
ofwel | -t/RC + constante = Ln(Q) | Formule 6
ofwel | Q(t) = e(-t/RC+constante) | Formule 7
ofwel | Q(t) = econstante . e(-t/RC) | Formule 8
Als t = 0 dan is volgens de formule | Q(0) = econstante | Formule 9
Het eindresultaat is dus | Q(t) = Q(0). e(-t/RC) | Formule 10
De stroomsterkte als functie van de tijd:
Voor de stroomsterkte geldt | I = -dQ/dt | Formule 11
Bekend is inmiddels dat | Q(t) = Q(0). e(-t/RC) | Formule 12
Hieruit volgt (na differentieren) | I(t) = Q(0)/RC . e(-t/RC) | Formule 13
Op t = 0 wordt dit | I(0) = Q(0)/RC = U(0)/R | Formule 14
Formule 13 en 14 combineren: | I(t) = I(0).e(-t/RC) | Formule 15
Als t = RC dan is de stroomsterkte | I(RC) = I(0).e-1 = 0,368.I(0)
Deze tijd heet de RC-tijd (spreek uit er-céé-tijd)
De spanning als functie van de tijd:
De wet van Ohm | U = Q/C | Formule 16
Bekend is inmiddels dat | Q(t) = Q(0). e(-t/RC) | Formule 17
Hieruit volgt dat | U(t) = Q(0)/C.e(-t/RC) | Formule 18
Op t = 0 wordt dit | I(0) = Q(0)/RC | Formule 19
Formule 20
Formule 13 en 14 combineren: | U(t) = U(0).e(-t/RC) | Formule 21
Grafieken: |  | Kies: | C = | 500 | mF | 500 | RC = | 10
|  | Kies: | R = | 20 | kW | 20 | t max/RC = | 6
|  | Kies: | U(0) = | 10 | V | 20 | n max = | 60
|  | Nu is | RC = | 10 | s |  | dt = | 1.6667
[7 empty] | U(0) = | 10
[7 empty] | Q(0) = | 0.005
[7 empty] | I(0) = | 0.0005
[7 empty] | n | t | Q in mC | U in V | I in mA
[7 empty] | 0 | 0 | 5 | 10 | 0.5
[7 empty] | 1 | 1.6667 | 4.2324 | 8.4648 | 0.42324
[7 empty] | 2 | 3.3333 | 3.5827 | 7.1653 | 0.35827
[7 empty] | 3 | 5 | 3.0327 | 6.0653 | 0.30327
[7 empty] | 4 | 6.6667 | 2.5671 | 5.1342 | 0.25671
[7 empty] | 5 | 8.3333 | 2.173 | 4.346 | 0.2173
[7 empty] | 6 | 10 | 1.8394 | 3.6788 | 0.18394
[7 empty] | 7 | 11.6667 | 1.557 | 3.114 | 0.1557
[7 empty] | 8 | 13.3333 | 1.318 | 2.636 | 0.1318
[7 empty] | 9 | 15 | 1.1157 | 2.2313 | 0.11157
[7 empty] | 10 | 16.6667 | 0.94438 | 1.8888 | 0.094438
[7 empty] | 11 | 18.3333 | 0.7994 | 1.5988 | 0.07994
[7 empty] | 12 | 20 | 0.67668 | 1.3534 | 0.067668
[7 empty] | 13 | 21.6667 | 0.57279 | 1.1456 | 0.057279
[7 empty] | 14 | 23.3333 | 0.48486 | 0.96972 | 0.048486
[7 empty] | 15 | 25 | 0.41042 | 0.82085 | 0.041042
[7 empty] | 16 | 26.6667 | 0.34742 | 0.69483 | 0.034742
[7 empty] | 17 | 28.3333 | 0.29408 | 0.58816 | 0.029408
[7 empty] | 18 | 30 | 0.24894 | 0.49787 | 0.024894
[7 empty] | 19 | 31.6667 | 0.21072 | 0.42144 | 0.021072
[7 empty] | 20 | 33.3333 | 0.17837 | 0.35674 | 0.017837
[7 empty] | 21 | 35 | 0.15099 | 0.30197 | 0.015099
[7 empty] | 22 | 36.6667 | 0.12781 | 0.25562 | 0.012781
[7 empty] | 23 | 38.3333 | 0.10819 | 0.21637 | 0.010819
[7 empty] | 24 | 40 | 0.091578 | 0.18316 | 0.0091578
[7 empty] | 25 | 41.6667 | 0.077519 | 0.15504 | 0.0077519
[7 empty] | 26 | 43.3333 | 0.065619 | 0.13124 | 0.0065619
[7 empty] | 27 | 45 | 0.055545 | 0.11109 | 0.0055545
[7 empty] | 28 | 46.6667 | 0.047018 | 0.094036 | 0.0047018
[7 empty] | 29 | 48.3333 | 0.0398 | 0.079599 | 0.00398
[7 empty] | 30 | 50 | 0.03369 | 0.067379 | 0.003369
[7 empty] | 31 | 51.6667 | 0.028518 | 0.057035 | 0.0028518
[7 empty] | 32 | 53.3333 | 0.02414 | 0.048279 | 0.002414
[7 empty] | 33 | 55 | 0.020434 | 0.040868 | 0.0020434
[7 empty] | 34 | 56.6667 | 0.017297 | 0.034594 | 0.0017297
[7 empty] | 35 | 58.3333 | 0.014641 | 0.029283 | 0.0014641
[7 empty] | 36 | 60 | 0.012394 | 0.024788 | 0.0012394
[7 empty] | 37 | 61.6667 | 0.010491 | 0.020982 | 0.0010491
[7 empty] | 38 | 63.3333 | 0.0088805 | 0.017761 | 0.00088805
[7 empty] | 39 | 65 | 0.0075172 | 0.015034 | 0.00075172
[7 empty] | 40 | 66.6667 | 0.0063632 | 0.012726 | 0.00063632
[7 empty] | 41 | 68.3333 | 0.0053863 | 0.010773 | 0.00053863
[7 empty] | 42 | 70 | 0.0045594 | 0.0091188 | 0.00045594
[7 empty] | 43 | 71.6667 | 0.0038595 | 0.0077189 | 0.00038595
[7 empty] | 44 | 73.3333 | 0.003267 | 0.0065339 | 0.0003267
[7 empty] | 45 | 75 | 0.0027654 | 0.0055308 | 0.00027654
[7 empty] | 46 | 76.6667 | 0.0023409 | 0.0046818 | 0.00023409
[7 empty] | 47 | 78.3333 | 0.0019815 | 0.003963 | 0.00019815
[7 empty] | 48 | 80 | 0.0016773 | 0.0033546 | 0.00016773
[7 empty] | 49 | 81.6667 | 0.0014198 | 0.0028396 | 0.00014198
[7 empty] | 50 | 83.3333 | 0.0012018 | 0.0024037 | 0.00012018
[7 empty] | 51 | 85 | 0.0010173 | 0.0020347 | 0.00010173
[7 empty] | 52 | 86.6667 | 0.00086116 | 0.0017223 | 8.6116e-05
[7 empty] | 53 | 88.3333 | 0.00072896 | 0.0014579 | 7.2896e-05
[7 empty] | 54 | 90 | 0.00061705 | 0.0012341 | 6.1705e-05
[7 empty] | 55 | 91.6667 | 0.00052232 | 0.0010446 | 5.2232e-05
[7 empty] | 56 | 93.3333 | 0.00044213 | 0.00088427 | 4.4213e-05
[7 empty] | 57 | 95 | 0.00037426 | 0.00074852 | 3.7426e-05
[7 empty] | 58 | 96.6667 | 0.0003168 | 0.00063361 | 3.168e-05
[7 empty] | 59 | 98.3333 | 0.00026817 | 0.00053634 | 2.6817e-05
[7 empty] | 60 | 100 | 0.000227 | 0.000454 | 2.27e-05

## Filters
LRC serie
[5 empty] | C en R in serie |  |  |  |  | Uuit = UR
[5 empty] | C = | 9e-07 | F |  |  | L = | 0.009
[5 empty] | R = | 110 | W |  |  | R = | 110
[5 empty] | df = | 50 |  | Laagdoorlaat | Hoogdoorlaat | C = | 9e-07
|  |  |  | n | f | ZC | Z | A | A | ZC | ZL | Z | A
|  |  |  | 1 | 50 | 3536.7765 | 3538.4867 | 0.99952 | 0.031087 | 3536.7765 | 2.8274 | 3535.6606 | 0.031112
|  |  |  | 2 | 100 | 1768.3883 | 1771.8061 | 0.99807 | 0.062084 | 1768.3883 | 5.6549 | 1766.1622 | 0.062282
|  |  |  | 3 | 150 | 1178.9255 | 1184.0462 | 0.99568 | 0.092902 | 1178.9255 | 8.4823 | 1175.6008 | 0.093569
|  |  |  | 4 | 200 | 884.1941 | 891.0102 | 0.99235 | 0.12346 | 884.1941 | 11.3097 | 879.7881 | 0.12503
|  |  |  | 5 | 250 | 707.3553 | 715.8572 | 0.98812 | 0.15366 | 707.3553 | 14.1372 | 701.8913 | 0.15672
|  |  |  | 6 | 300 | 589.4628 | 599.6385 | 0.98303 | 0.18344 | 589.4628 | 16.9646 | 582.9701 | 0.18869
|  |  |  | 7 | 350 | 505.2538 | 517.0893 | 0.97711 | 0.21273 | 505.2538 | 19.792 | 497.7681 | 0.22099
|  |  |  | 8 | 400 | 442.0971 | 455.5764 | 0.97041 | 0.24145 | 442.0971 | 22.6195 | 433.6605 | 0.25365
|  |  |  | 9 | 450 | 392.9752 | 408.0802 | 0.96299 | 0.26955 | 392.9752 | 25.4469 | 383.6366 | 0.28673
|  |  |  | 10 | 500 | 353.6777 | 370.3888 | 0.95488 | 0.29699 | 353.6777 | 28.2743 | 343.4928 | 0.32024
|  |  |  | 11 | 550 | 321.5251 | 339.8212 | 0.94616 | 0.3237 | 321.5251 | 31.1018 | 310.5571 | 0.3542
|  |  |  | 12 | 600 | 294.7314 | 314.5895 | 0.93688 | 0.34966 | 294.7314 | 33.9292 | 283.0508 | 0.38862
|  |  |  | 13 | 650 | 272.0597 | 293.4561 | 0.92709 | 0.37484 | 272.0597 | 36.7566 | 259.7452 | 0.42349
RLC-filter |  |  |  | 14 | 700 | 252.6269 | 275.5365 | 0.91685 | 0.39922 | 252.6269 | 39.5841 | 239.765 | 0.45878
R = | 110 | W | 11 | 15 | 750 | 235.7851 | 260.1819 | 0.90623 | 0.42278 | 235.7851 | 42.4115 | 222.471 | 0.49445
L = | 0.009 | H | 9 | 16 | 800 | 221.0485 | 246.9058 | 0.89527 | 0.44551 | 221.0485 | 45.2389 | 207.3861 | 0.53041
C = | 9e-07 | F | 9 | 17 | 850 | 208.0457 | 235.3359 | 0.88404 | 0.46742 | 208.0457 | 48.0664 | 194.1478 | 0.56658
fres = | 1768.3883 | Hz |  | 18 | 900 | 196.4876 | 225.183 | 0.87257 | 0.48849 | 196.4876 | 50.8938 | 182.4762 | 0.60282
|  |  |  | 19 | 950 | 186.1461 | 216.2184 | 0.86092 | 0.50874 | 186.1461 | 53.7212 | 172.1521 | 0.63897
|  |  |  | 20 | 1000 | 176.8388 | 208.2594 | 0.84913 | 0.52819 | 176.8388 | 56.5487 | 163.0022 | 0.67484
|  |  |  | 21 | 1050 | 168.4179 | 201.1581 | 0.83724 | 0.54683 | 168.4179 | 59.3761 | 154.8874 | 0.71019
|  |  |  | 22 | 1100 | 160.7626 | 194.7937 | 0.8253 | 0.5647 | 160.7626 | 62.2035 | 147.6952 | 0.74478
|  |  |  | 23 | 1150 | 153.7729 | 189.0664 | 0.81333 | 0.58181 | 153.7729 | 65.031 | 141.3334 | 0.7783
|  |  |  | 24 | 1200 | 147.3657 | 183.893 | 0.80137 | 0.59817 | 147.3657 | 67.8584 | 135.7255 | 0.81046
|  |  |  | 25 | 1250 | 141.4711 | 179.204 | 0.78944 | 0.61383 | 141.4711 | 70.6858 | 130.8073 | 0.84093
|  |  |  | 26 | 1300 | 136.0299 | 174.9403 | 0.77758 | 0.62879 | 136.0299 | 73.5133 | 126.524 | 0.8694
|  |  |  | 27 | 1350 | 130.9917 | 171.0521 | 0.7658 | 0.64308 | 130.9917 | 76.3407 | 122.8281 | 0.89556
|  |  |  | 28 | 1400 | 126.3134 | 167.4965 | 0.75413 | 0.65673 | 126.3134 | 79.1681 | 119.6774 | 0.91914
|  |  |  | 29 | 1450 | 121.9578 | 164.2367 | 0.74257 | 0.66976 | 121.9578 | 81.9956 | 117.0341 | 0.9399
|  |  |  | 30 | 1500 | 117.8926 | 161.241 | 0.73116 | 0.68221 | 117.8926 | 84.823 | 114.8634 | 0.95766
|  |  |  | 31 | 1550 | 114.0896 | 158.4816 | 0.71989 | 0.69409 | 114.0896 | 87.6504 | 113.1328 | 0.97231
|  |  |  | 32 | 1600 | 110.5243 | 155.9346 | 0.70879 | 0.70542 | 110.5243 | 90.4779 | 111.8117 | 0.9838
|  |  |  | 33 | 1650 | 107.175 | 153.5789 | 0.69785 | 0.71624 | 107.175 | 93.3053 | 110.871 | 0.99214
|  |  |  | 34 | 1700 | 104.0228 | 151.396 | 0.68709 | 0.72657 | 104.0228 | 96.1327 | 110.2826 | 0.99744
|  |  |  | 35 | 1750 | 101.0508 | 149.3695 | 0.67652 | 0.73643 | 101.0508 | 98.9602 | 110.0199 | 0.99982
|  |  |  | 36 | 1800 | 98.2438 | 147.4851 | 0.66613 | 0.74584 | 98.2438 | 101.7876 | 110.0571 | 0.99948
|  |  |  | 37 | 1850 | 95.5886 | 145.7298 | 0.65593 | 0.75482 | 95.5886 | 104.615 | 110.3697 | 0.99665
|  |  |  | 38 | 1900 | 93.0731 | 144.0923 | 0.64593 | 0.7634 | 93.0731 | 107.4425 | 110.9346 | 0.99158
|  |  |  | 39 | 1950 | 90.6866 | 142.5625 | 0.63612 | 0.77159 | 90.6866 | 110.2699 | 111.7296 | 0.98452
|  |  |  | 40 | 2000 | 88.4194 | 141.1311 | 0.62651 | 0.77942 | 88.4194 | 113.0973 | 112.7342 | 0.97575
|  |  |  | 41 | 2050 | 86.2628 | 139.7901 | 0.61709 | 0.78689 | 86.2628 | 115.9248 | 113.9291 | 0.96551
|  |  |  | 42 | 2100 | 84.209 | 138.5321 | 0.60787 | 0.79404 | 84.209 | 118.7522 | 115.2963 | 0.95406
|  |  |  | 43 | 2150 | 82.2506 | 137.3505 | 0.59884 | 0.80087 | 82.2506 | 121.5796 | 116.8194 | 0.94162
|  |  |  | 44 | 2200 | 80.3813 | 136.2393 | 0.59 | 0.8074 | 80.3813 | 124.4071 | 118.4832 | 0.9284
|  |  |  | 45 | 2250 | 78.595 | 135.1931 | 0.58135 | 0.81365 | 78.595 | 127.2345 | 120.2738 | 0.91458
|  |  |  | 46 | 2300 | 76.8864 | 134.207 | 0.57289 | 0.81963 | 76.8864 | 130.0619 | 122.1787 | 0.90032
|  |  |  | 47 | 2350 | 75.2506 | 133.2766 | 0.56462 | 0.82535 | 75.2506 | 132.8894 | 124.1863 | 0.88577
|  |  |  | 48 | 2400 | 73.6828 | 132.3977 | 0.55653 | 0.83083 | 73.6828 | 135.7168 | 126.2862 | 0.87104
|  |  |  | 49 | 2450 | 72.1791 | 131.5668 | 0.54861 | 0.83608 | 72.1791 | 138.5442 | 128.4692 | 0.85624
|  |  |  | 50 | 2500 | 70.7355 | 130.7804 | 0.54087 | 0.8411 | 70.7355 | 141.3717 | 130.7267 | 0.84145
|  |  |  | 51 | 2550 | 69.3486 | 130.0355 | 0.5333 | 0.84592 | 69.3486 | 144.1991 | 133.0511 | 0.82675
|  |  |  | 52 | 2600 | 68.0149 | 129.3292 | 0.52591 | 0.85054 | 68.0149 | 147.0265 | 135.4357 | 0.81219
|  |  |  | 53 | 2650 | 66.7316 | 128.6589 | 0.51867 | 0.85497 | 66.7316 | 149.854 | 137.8743 | 0.79783
|  |  |  | 54 | 2700 | 65.4959 | 128.0223 | 0.5116 | 0.85923 | 65.4959 | 152.6814 | 140.3614 | 0.78369
|  |  |  | 55 | 2750 | 64.305 | 127.4172 | 0.50468 | 0.86331 | 64.305 | 155.5088 | 142.892 | 0.76981
|  |  |  | 56 | 2800 | 63.1567 | 126.8415 | 0.49792 | 0.86722 | 63.1567 | 158.3363 | 145.4618 | 0.75621
|  |  |  | 57 | 2850 | 62.0487 | 126.2935 | 0.49131 | 0.87099 | 62.0487 | 161.1637 | 148.0668 | 0.74291
|  |  |  | 58 | 2900 | 60.9789 | 125.7713 | 0.48484 | 0.8746 | 60.9789 | 163.9911 | 150.7034 | 0.72991
|  |  |  | 59 | 2950 | 59.9454 | 125.2735 | 0.47852 | 0.87808 | 59.9454 | 166.8186 | 153.3685 | 0.71723
|  |  |  | 60 | 3000 | 58.9463 | 124.7985 | 0.47233 | 0.88142 | 58.9463 | 169.646 | 156.0591 | 0.70486
|  |  |  | 61 | 3050 | 57.9799 | 124.345 | 0.46628 | 0.88464 | 57.9799 | 172.4734 | 158.7727 | 0.69281
|  |  |  | 62 | 3100 | 57.0448 | 123.9117 | 0.46037 | 0.88773 | 57.0448 | 175.3009 | 161.507 | 0.68109
|  |  |  | 63 | 3150 | 56.1393 | 123.4975 | 0.45458 | 0.89071 | 56.1393 | 178.1283 | 164.2599 | 0.66967
|  |  |  | 64 | 3200 | 55.2621 | 123.1012 | 0.44892 | 0.89357 | 55.2621 | 180.9557 | 167.0296 | 0.65857
|  |  |  | 65 | 3250 | 54.4119 | 122.7219 | 0.44338 | 0.89634 | 54.4119 | 183.7832 | 169.8144 | 0.64777
|  |  |  | 66 | 3300 | 53.5875 | 122.3586 | 0.43795 | 0.899 | 53.5875 | 186.6106 | 172.6127 | 0.63726
|  |  |  | 67 | 3350 | 52.7877 | 122.0104 | 0.43265 | 0.90156 | 52.7877 | 189.438 | 175.4232 | 0.62705
|  |  |  | 68 | 3400 | 52.0114 | 121.6766 | 0.42746 | 0.90404 | 52.0114 | 192.2655 | 178.2448 | 0.61713
|  |  |  | 69 | 3450 | 51.2576 | 121.3563 | 0.42237 | 0.90642 | 51.2576 | 195.0929 | 181.0762 | 0.60748
|  |  |  | 70 | 3500 | 50.5254 | 121.0488 | 0.4174 | 0.90872 | 50.5254 | 197.9203 | 183.9165 | 0.5981
|  |  |  | 71 | 3550 | 49.8138 | 120.7535 | 0.41252 | 0.91095 | 49.8138 | 200.7478 | 186.7648 | 0.58898
|  |  |  | 72 | 3600 | 49.1219 | 120.4698 | 0.40775 | 0.91309 | 49.1219 | 203.5752 | 189.6202 | 0.58011
|  |  |  | 73 | 3650 | 48.449 | 120.1969 | 0.40308 | 0.91516 | 48.449 | 206.4026 | 192.4821 | 0.57148
|  |  |  | 74 | 3700 | 47.7943 | 119.9345 | 0.3985 | 0.91717 | 47.7943 | 209.2301 | 195.3497 | 0.56309
|  |  |  | 75 | 3750 | 47.157 | 119.682 | 0.39402 | 0.9191 | 47.157 | 212.0575 | 198.2225 | 0.55493
|  |  |  | 76 | 3800 | 46.5365 | 119.4389 | 0.38963 | 0.92097 | 46.5365 | 214.8849 | 201.0999 | 0.54699
|  |  |  | 77 | 3850 | 45.9322 | 119.2047 | 0.38532 | 0.92278 | 45.9322 | 217.7124 | 203.9815 | 0.53926
|  |  |  | 78 | 3900 | 45.3433 | 118.979 | 0.3811 | 0.92453 | 45.3433 | 220.5398 | 206.8667 | 0.53174
|  |  |  | 79 | 3950 | 44.7693 | 118.7615 | 0.37697 | 0.92623 | 44.7693 | 223.3672 | 209.7551 | 0.52442
|  |  |  | 80 | 4000 | 44.2097 | 118.5517 | 0.37292 | 0.92787 | 44.2097 | 226.1947 | 212.6465 | 0.51729
|  |  |  | 81 | 4050 | 43.6639 | 118.3492 | 0.36894 | 0.92945 | 43.6639 | 229.0221 | 215.5404 | 0.51035
|  |  |  | 82 | 4100 | 43.1314 | 118.1538 | 0.36504 | 0.93099 | 43.1314 | 231.8495 | 218.4366 | 0.50358
|  |  |  | 83 | 4150 | 42.6118 | 117.9651 | 0.36122 | 0.93248 | 42.6118 | 234.677 | 221.3347 | 0.49698
|  |  |  | 84 | 4200 | 42.1045 | 117.7828 | 0.35748 | 0.93392 | 42.1045 | 237.5044 | 224.2345 | 0.49056
|  |  |  | 85 | 4250 | 41.6091 | 117.6066 | 0.3538 | 0.93532 | 41.6091 | 240.3318 | 227.1359 | 0.48429
|  |  |  | 86 | 4300 | 41.1253 | 117.4363 | 0.35019 | 0.93668 | 41.1253 | 243.1593 | 230.0385 | 0.47818
|  |  |  | 87 | 4350 | 40.6526 | 117.2716 | 0.34665 | 0.93799 | 40.6526 | 245.9867 | 232.9423 | 0.47222
|  |  |  | 88 | 4400 | 40.1906 | 117.1123 | 0.34318 | 0.93927 | 40.1906 | 248.8141 | 235.8469 | 0.4664
|  |  |  | 89 | 4450 | 39.7391 | 116.9581 | 0.33977 | 0.94051 | 39.7391 | 251.6416 | 238.7523 | 0.46073
|  |  |  | 90 | 4500 | 39.2975 | 116.8088 | 0.33643 | 0.94171 | 39.2975 | 254.469 | 241.6584 | 0.45519
|  |  |  | 91 | 4550 | 38.8657 | 116.6642 | 0.33314 | 0.94288 | 38.8657 | 257.2964 | 244.5649 | 0.44978
|  |  |  | 92 | 4600 | 38.4432 | 116.5242 | 0.32992 | 0.94401 | 38.4432 | 260.1239 | 247.4718 | 0.4445
|  |  |  | 93 | 4650 | 38.0299 | 116.3884 | 0.32675 | 0.94511 | 38.0299 | 262.9513 | 250.379 | 0.43933
|  |  |  | 94 | 4700 | 37.6253 | 116.2569 | 0.32364 | 0.94618 | 37.6253 | 265.7787 | 253.2864 | 0.43429
|  |  |  | 95 | 4750 | 37.2292 | 116.1293 | 0.32058 | 0.94722 | 37.2292 | 268.6062 | 256.1939 | 0.42936
|  |  |  | 96 | 4800 | 36.8414 | 116.0056 | 0.31758 | 0.94823 | 36.8414 | 271.4336 | 259.1013 | 0.42454
|  |  |  | 97 | 4850 | 36.4616 | 115.8855 | 0.31463 | 0.94921 | 36.4616 | 274.261 | 262.0087 | 0.41983
|  |  |  | 98 | 4900 | 36.0896 | 115.769 | 0.31174 | 0.95017 | 36.0896 | 277.0885 | 264.916 | 0.41523
|  |  |  | 99 | 4950 | 35.725 | 115.6559 | 0.30889 | 0.9511 | 35.725 | 279.9159 | 267.8231 | 0.41072
|  |  |  | 100 | 5000 | 35.3678 | 115.546 | 0.30609 | 0.952 | 35.3678 | 282.7433 | 270.7299 | 0.40631