## Menu
Tandwielen |  | 03022009
Menu
1. | Twee tandwielen
- Vliegt de auto uit de bocht?
- De straal, snelheid, massa en wrijvings coëfficiënt kunnen ingesteld worden.
- De baan kan zichtbaar gemaakt worden.
- De krachten op de auto kunnen zichtbaar gemaakt worden.
2. | Twee tandwielen met ketting
- Een bakje met water wordt rondgeslingerd in een vertikaal vlak.
- Als de snelheid van de emmer te klein is valt het water er uit.
- De baan van het water kan zichtbaar gemaakt worden.
- De krachten op het water kunnen zichtbaar gemaakt worden.
a.g.tijmensen

## Twee tandwielen
Tandwiel 1 |  |  |  |  | Tandwiel 2 |  |  | 0 | 0 | : | 0 | 0 | 0 | normaal | 2000 | s | = tekentijd
aantal tanden z1 | 40 |  | 20 |  | aantal tanden z2 | 10 | [6 empty] | 0 | vertraagd
diameter d1 | 38.1972 | cm |  |  | diameter d2 | 9.5493 | cm
toerental n1 | 30 | min-1 | 170 |  | toerental n2 | 120 | min-1
frequentie f1 | 0.5 | s-1 |  |  | frequentie f2 | 2 | s-1
omlooptijd T1 | 2 | s |  |  | omlooptijd T2 | 0.5 | s
Stopwatch |  |  | 0 | s | Tijdvertraging | 10 | x
Tijd stoppen na | 1000 | T1 |  |  | Start beweging
[14 empty] | tijdvertraging: | Tekentijd |  | n*T1
[13 empty] | 1 | 1 | 1 | 1 | 2
[13 empty] | 2 | 2 | 2 | 2 | 4
[13 empty] | 3 | 5 | 3 | 3 | 6
[13 empty] | 4 | 10 | 4 | 4 | 8
[13 empty] | 5 | 20 | 5 | 5 | 10
[13 empty] | 6 | 50 | 6 | 6 | 12
[13 empty] | 7 | 100 | 7 | 7 | 14
[13 empty] | 4 | 10 | 8 | 8 | 16
[13 empty] | Krachten en par. Zien? Ja = 1 | 1 | 9 | 9 | 18
[13 empty] | Nee: bijtelling x = | 0 | 10 | 10 | 20
[15 empty] | 11 | 1000 | 2000
[15 empty] | 11 | 1000 | 2000
[13 empty] | Tandwiel z1 = | 40 |  |  |  | Tandwiel z2 | 10
[13 empty] | speling tussen beide tandwielen | 0.3
[13 empty] | d1 = | 38.1972 |  |  |  | d2 = | 9.5493
[13 empty] | r1 | 19.0986 |  |  |  | r2 | 4.7746
[13 empty] | n1 = | 30 |  |  |  | n2 = | 120
[13 empty] | f1 = | 0.5 | T1 = | 2 | s | f2 = | -2 | T2 = | 0.5 | s
[13 empty] | as: |  |  |  |  | as:
[13 empty] | x | y |  |  |  | x | y
[13 empty] | 0 | 0 |  |  |  | 26.1732 | 0
[13 empty] | cirkel |  |  |  |  | cirkel
[13 empty] | tandhoogte = | 2 |  |  |  | tandhoogte = | 2
[13 empty] | tandbasis = | 3 |  |  |  | tandbasis = | 3
[13 empty] | dhoek = | 0.07854 |  |  |  | dhoek = | 0.31416
[13 empty] | n | r | hoek | x(t) | y(t) | n | r | x | y
[12 empty] | 0 | 0 | 21.0986 | 0 | 21.0986 | 0 | 0 | 6.7746 | 19.7302 | -2.0935
[12 empty] | 1 | 1 | 19.0986 | 0.07854 | 19.0397 | 1.4985 | 1 | 4.7746 | 22.3105 | -2.8065
[12 empty] | 2 | 2 | 21.0986 | 0.15708 | 20.8388 | 3.3005 | 2 | 6.7746 | 22.1912 | -5.4808
[12 empty] | 3 | 3 | 19.0986 | 0.23562 | 18.5709 | 4.4585 | 3 | 4.7746 | 24.6978 | -4.541
[12 empty] | 4 | 4 | 21.0986 | 0.31416 | 20.066 | 6.5198 | 4 | 6.7746 | 26.1732 | -6.7746
[12 empty] | 5 | 5 | 19.0986 | 0.3927 | 17.6448 | 7.3087 | 5 | 4.7746 | 27.6487 | -4.541
[12 empty] | 6 | 6 | 21.0986 | 0.47124 | 18.799 | 9.5786 | 6 | 6.7746 | 30.1553 | -5.4808
[12 empty] | 7 | 7 | 19.0986 | 0.54978 | 16.2842 | 9.979 | 7 | 4.7746 | 30.036 | -2.8065
[12 empty] | 8 | 8 | 21.0986 | 0.62832 | 17.0691 | 12.4014 | 8 | 6.7746 | 32.6163 | -2.0935
[12 empty] | 9 | 9 | 19.0986 | 0.70686 | 14.5227 | 12.4035 | 9 | 4.7746 | 30.9479 | -1.1695e-15
[12 empty] | 10 | 10 | 21.0986 | 0.7854 | 14.919 | 14.919 | 10 | 6.7746 | 32.6163 | 2.0935
[12 empty] | 11 | 11 | 19.0986 | 0.86394 | 12.4035 | 14.5227 | 11 | 4.7746 | 30.036 | 2.8065
[12 empty] | 12 | 12 | 21.0986 | 0.94248 | 12.4014 | 17.0691 | 12 | 6.7746 | 30.1553 | 5.4808
[12 empty] | 13 | 13 | 19.0986 | 1.021 | 9.979 | 16.2842 | 13 | 4.7746 | 27.6487 | 4.541
[12 empty] | 14 | 14 | 21.0986 | 1.0996 | 9.5786 | 18.799 | 14 | 6.7746 | 26.1732 | 6.7746
[12 empty] | 15 | 15 | 19.0986 | 1.1781 | 7.3087 | 17.6448 | 15 | 4.7746 | 24.6978 | 4.541
[12 empty] | 16 | 16 | 21.0986 | 1.2566 | 6.5198 | 20.066 | 16 | 6.7746 | 22.1912 | 5.4808
[12 empty] | 17 | 17 | 19.0986 | 1.3352 | 4.4585 | 18.5709 | 17 | 4.7746 | 22.3105 | 2.8065
[12 empty] | 18 | 18 | 21.0986 | 1.4137 | 3.3005 | 20.8388 | 18 | 6.7746 | 19.7302 | 2.0935
[12 empty] | 19 | 19 | 19.0986 | 1.4923 | 1.4985 | 19.0397 | 19 | 4.7746 | 21.3986 | 1.7542e-15
[12 empty] | 20 | 20 | 21.0986 | 1.5708 | 1.2919e-15 | 21.0986 | 20 | 6.7746 | 19.7302 | -2.0935
[12 empty] | 21 | 21 | 19.0986 | 1.6493 | -1.4985 | 19.0397 | 20 | 6.7746 | 19.7302 | -2.0935
[12 empty] | 22 | 22 | 21.0986 | 1.7279 | -3.3005 | 20.8388 | 20 | 6.7746 | 19.7302 | -2.0935
[12 empty] | 23 | 23 | 19.0986 | 1.8064 | -4.4585 | 18.5709 | 20 | 6.7746 | 19.7302 | -2.0935
[12 empty] | 24 | 24 | 21.0986 | 1.885 | -6.5198 | 20.066 | 20 | 6.7746 | 19.7302 | -2.0935
[12 empty] | 25 | 25 | 19.0986 | 1.9635 | -7.3087 | 17.6448 | 20 | 6.7746 | 19.7302 | -2.0935
[12 empty] | 26 | 26 | 21.0986 | 2.042 | -9.5786 | 18.799 | 20 | 6.7746 | 19.7302 | -2.0935
[12 empty] | 27 | 27 | 19.0986 | 2.1206 | -9.979 | 16.2842 | 20 | 6.7746 | 19.7302 | -2.0935
[12 empty] | 28 | 28 | 21.0986 | 2.1991 | -12.4014 | 17.0691 | 20 | 6.7746 | 19.7302 | -2.0935
[12 empty] | 29 | 29 | 19.0986 | 2.2777 | -12.4035 | 14.5227 | 20 | 6.7746 | 19.7302 | -2.0935
[12 empty] | 30 | 30 | 21.0986 | 2.3562 | -14.919 | 14.919 | 20 | 6.7746 | 19.7302 | -2.0935
[12 empty] | 31 | 31 | 19.0986 | 2.4347 | -14.5227 | 12.4035 | 20 | 6.7746 | 19.7302 | -2.0935
[12 empty] | 32 | 32 | 21.0986 | 2.5133 | -17.0691 | 12.4014 | 20 | 6.7746 | 19.7302 | -2.0935
[12 empty] | 33 | 33 | 19.0986 | 2.5918 | -16.2842 | 9.979 | 20 | 6.7746 | 19.7302 | -2.0935
[12 empty] | 34 | 34 | 21.0986 | 2.6704 | -18.799 | 9.5786 | 20 | 6.7746 | 19.7302 | -2.0935
[12 empty] | 35 | 35 | 19.0986 | 2.7489 | -17.6448 | 7.3087 | 20 | 6.7746 | 19.7302 | -2.0935
[12 empty] | 36 | 36 | 21.0986 | 2.8274 | -20.066 | 6.5198 | 20 | 6.7746 | 19.7302 | -2.0935
[12 empty] | 37 | 37 | 19.0986 | 2.906 | -18.5709 | 4.4585 | 20 | 6.7746 | 19.7302 | -2.0935
[12 empty] | 38 | 38 | 21.0986 | 2.9845 | -20.8388 | 3.3005 | 20 | 6.7746 | 19.7302 | -2.0935
[12 empty] | 39 | 39 | 19.0986 | 3.0631 | -19.0397 | 1.4985 | 20 | 6.7746 | 19.7302 | -2.0935
[12 empty] | 40 | 40 | 21.0986 | 3.1416 | -21.0986 | 2.5838e-15 | 20 | 6.7746 | 19.7302 | -2.0935
[12 empty] | 41 | 41 | 19.0986 | 3.2201 | -19.0397 | -1.4985 | 20 | 6.7746 | 19.7302 | -2.0935
[12 empty] | 42 | 42 | 21.0986 | 3.2987 | -20.8388 | -3.3005 | 20 | 6.7746 | 19.7302 | -2.0935
[12 empty] | 43 | 43 | 19.0986 | 3.3772 | -18.5709 | -4.4585 | 20 | 6.7746 | 19.7302 | -2.0935
[12 empty] | 44 | 44 | 21.0986 | 3.4558 | -20.066 | -6.5198 | 20 | 6.7746 | 19.7302 | -2.0935
[12 empty] | 45 | 45 | 19.0986 | 3.5343 | -17.6448 | -7.3087 | 20 | 6.7746 | 19.7302 | -2.0935
[12 empty] | 46 | 46 | 21.0986 | 3.6128 | -18.799 | -9.5786 | 20 | 6.7746 | 19.7302 | -2.0935
[12 empty] | 47 | 47 | 19.0986 | 3.6914 | -16.2842 | -9.979 | 20 | 6.7746 | 19.7302 | -2.0935
[12 empty] | 48 | 48 | 21.0986 | 3.7699 | -17.0691 | -12.4014 | 20 | 6.7746 | 19.7302 | -2.0935
[12 empty] | 49 | 49 | 19.0986 | 3.8485 | -14.5227 | -12.4035 | 20 | 6.7746 | 19.7302 | -2.0935
[12 empty] | 50 | 50 | 21.0986 | 3.927 | -14.919 | -14.919 | 20 | 6.7746 | 19.7302 | -2.0935
[12 empty] | 51 | 51 | 19.0986 | 4.0055 | -12.4035 | -14.5227 | 20 | 6.7746 | 19.7302 | -2.0935
[12 empty] | 52 | 52 | 21.0986 | 4.0841 | -12.4014 | -17.0691 | 20 | 6.7746 | 19.7302 | -2.0935
[12 empty] | 53 | 53 | 19.0986 | 4.1626 | -9.979 | -16.2842 | 20 | 6.7746 | 19.7302 | -2.0935
[12 empty] | 54 | 54 | 21.0986 | 4.2412 | -9.5786 | -18.799 | 20 | 6.7746 | 19.7302 | -2.0935
[12 empty] | 55 | 55 | 19.0986 | 4.3197 | -7.3087 | -17.6448 | 20 | 6.7746 | 19.7302 | -2.0935
[12 empty] | 56 | 56 | 21.0986 | 4.3982 | -6.5198 | -20.066 | 20 | 6.7746 | 19.7302 | -2.0935
[12 empty] | 57 | 57 | 19.0986 | 4.4768 | -4.4585 | -18.5709 | 20 | 6.7746 | 19.7302 | -2.0935
[12 empty] | 58 | 58 | 21.0986 | 4.5553 | -3.3005 | -20.8388 | 20 | 6.7746 | 19.7302 | -2.0935
[12 empty] | 59 | 59 | 19.0986 | 4.6338 | -1.4985 | -19.0397 | 20 | 6.7746 | 19.7302 | -2.0935
[12 empty] | 60 | 60 | 21.0986 | 4.7124 | -3.8757e-15 | -21.0986 | 20 | 6.7746 | 19.7302 | -2.0935
[12 empty] | 61 | 61 | 19.0986 | 4.7909 | 1.4985 | -19.0397 | 20 | 6.7746 | 19.7302 | -2.0935
[12 empty] | 62 | 62 | 21.0986 | 4.8695 | 3.3005 | -20.8388 | 20 | 6.7746 | 19.7302 | -2.0935
[12 empty] | 63 | 63 | 19.0986 | 4.948 | 4.4585 | -18.5709 | 20 | 6.7746 | 19.7302 | -2.0935
[12 empty] | 64 | 64 | 21.0986 | 5.0265 | 6.5198 | -20.066 | 20 | 6.7746 | 19.7302 | -2.0935
[12 empty] | 65 | 65 | 19.0986 | 5.1051 | 7.3087 | -17.6448 | 20 | 6.7746 | 19.7302 | -2.0935
[12 empty] | 66 | 66 | 21.0986 | 5.1836 | 9.5786 | -18.799 | 20 | 6.7746 | 19.7302 | -2.0935
[12 empty] | 67 | 67 | 19.0986 | 5.2622 | 9.979 | -16.2842 | 20 | 6.7746 | 19.7302 | -2.0935
[12 empty] | 68 | 68 | 21.0986 | 5.3407 | 12.4014 | -17.0691 | 20 | 6.7746 | 19.7302 | -2.0935
[12 empty] | 69 | 69 | 19.0986 | 5.4192 | 12.4035 | -14.5227 | 20 | 6.7746 | 19.7302 | -2.0935
[12 empty] | 70 | 70 | 21.0986 | 5.4978 | 14.919 | -14.919 | 20 | 6.7746 | 19.7302 | -2.0935
[12 empty] | 71 | 71 | 19.0986 | 5.5763 | 14.5227 | -12.4035 | 20 | 6.7746 | 19.7302 | -2.0935
[12 empty] | 72 | 72 | 21.0986 | 5.6549 | 17.0691 | -12.4014 | 20 | 6.7746 | 19.7302 | -2.0935
[12 empty] | 73 | 73 | 19.0986 | 5.7334 | 16.2842 | -9.979 | 20 | 6.7746 | 19.7302 | -2.0935
[12 empty] | 74 | 74 | 21.0986 | 5.8119 | 18.799 | -9.5786 | 20 | 6.7746 | 19.7302 | -2.0935
[12 empty] | 75 | 75 | 19.0986 | 5.8905 | 17.6448 | -7.3087 | 20 | 6.7746 | 19.7302 | -2.0935
[12 empty] | 76 | 76 | 21.0986 | 5.969 | 20.066 | -6.5198 | 20 | 6.7746 | 19.7302 | -2.0935
[12 empty] | 77 | 77 | 19.0986 | 6.0476 | 18.5709 | -4.4585 | 20 | 6.7746 | 19.7302 | -2.0935
[12 empty] | 78 | 78 | 21.0986 | 6.1261 | 20.8388 | -3.3005 | 20 | 6.7746 | 19.7302 | -2.0935
[12 empty] | 79 | 79 | 19.0986 | 6.2046 | 19.0397 | -1.4985 | 20 | 6.7746 | 19.7302 | -2.0935
[12 empty] | 80 | 80 | 21.0986 | 6.2832 | 21.0986 | -5.1677e-15 | 20 | 6.7746 | 19.7302 | -2.0935
[13 empty] | spaak 1 lengte = | 18.0986 |  |  |  | spaak 1 lengte = | 3.7746
[13 empty] | x | y |  |  |  | x | y
[13 empty] | 0 | 0 |  |  |  | 26.1732 | 0
[13 empty] | 18.0986 | 0 |  |  |  | 29.9479 | 0
[13 empty] | spaak 2 |  |  |  |  | spaak 2
[13 empty] | x | y |  |  |  | x | y
[13 empty] | 0 | 0 |  |  |  | 26.1732 | 0
[13 empty] | -9.0493 | 15.6738 |  |  |  | 24.2859 | 3.2689
[13 empty] | spaak 3 |  |  |  |  | spaak 3
[13 empty] | x | y |  |  |  | x | y
[13 empty] | 0 | 0 |  |  |  | 26.1732 | 0
[13 empty] | -9.0493 | -15.6738 |  |  |  | 24.2859 | -3.2689

## Twee tandwielen met ketting
Tandwiel 1 | [5 empty] | Tandwiel 2 |  |  | 0 | 0 | : | 0 | 0 | 0 | normaal | 20 | s | = tekentijd
aantal tanden z1 | 40 |  | 20 |  |  | aantal tanden z2 | 10 | [6 empty] | 0 | vertraagd
diameter d1 | 38.1972 | cm |  |  |  | diameter d2 | 9.5493 | cm
toerental n1 | 30 | min-1 | 170 |  |  | toerental n2 | 120 | min-1
frequentie f1 | 0.5 | s-1 |  |  |  | frequentie f2 | 2 | s-1
omlooptijd T1 | 2 | s |  |  |  | omlooptijd T2 | 0.5 | s
Stopwatch |  |  | 0 | s |  | Tijdvertraging | 10 | x
Tijd stoppen na | 10 | T1 |  |  |  | Start beweging
[15 empty] | tijdvertraging: | Tekentijd |  | n*T1
[14 empty] | 1 | 1 | 1 | 1 | 2
[14 empty] | 2 | 2 | 2 | 2 | 4
[14 empty] | 3 | 5 | 3 | 3 | 6
[14 empty] | 4 | 10 | 4 | 4 | 8
[14 empty] | 5 | 20 | 5 | 5 | 10
[14 empty] | 6 | 50 | 6 | 6 | 12
[14 empty] | 7 | 100 | 7 | 7 | 14
[14 empty] | 4 | 10 | 8 | 8 | 16
[14 empty] | Krachten en par. Zien? Ja = 1 | 1 | 9 | 9 | 18
[14 empty] | Nee: bijtelling x = | 0 | 10 | 10 | 20
[16 empty] | 11 | 1000 | 2000
[16 empty] | 10 | 10 | 20
[14 empty] | Tandwiel z1 = | 40 |  |  |  | Tandwiel z2 | 10 |  |  | Ketting BC boven |  | Ketting onder |  | ketting over tandwiel links |  |  |  | ketting over tandwiel links
[5 empty] | Nog even en de ketting draait ook mee . . . | [8 empty] | speling tussen beide tandwielen | 0.3 | [7 empty] | Hoek a straal met ketting: |  | B'x | B'y | starthoek = | -1.417 |  |  | starthoek = | 1.417
[14 empty] | d1 = | 38.1972 |  |  |  | d2 = | 9.5493 |  |  | -1.417 | rad | 3.0033 | -19.3671 | R1 = | 19.5986 |  |  | R1 = | 5.2746
[14 empty] | r1 | 19.0986 |  |  |  | r2 | 4.7746 |  |  | straal ketting = r + | 0.5 | 100.8083 | -5.2123 | hoek = | 3.4493 |  |  | hoek = | 3.4493
[14 empty] | n1 = | 30 |  |  |  | n2 = | 120 |  |  | Bx | By | C'x | C'y
[14 empty] | f1 = | 0.5 | T1 = | 2 | s | f2 = | 2 | T2 = | -0.5 | 3.0033 | 19.3671 |  |  | dhoek = | 0.34493 |  |  | dhoek = | 0.34493
[14 empty] | as: |  |  |  |  | as: |  |  |  | 100.8083 | 5.2123 |  |  | n | hoek | x | y | n | hoek | x | y
[14 empty] | x | y |  |  |  | x | y |  |  | Cx | Cy |  |  | 0 | 1.417 | 3.0033 | 19.3671 | 0 | 1.417 | 100.8083 | 5.2123
[14 empty] | 0 | 0 |  |  |  | 100 | 0 |  |  | BC = | 98.824 |  |  | 1 | 1.7619 | -3.7222 | 19.2419 | -1 | 1.072 | 102.5231 | 4.632
[14 empty] | cirkel |  |  |  |  | cirkel |  |  |  | aantal schakels = | 32.9413 |  |  | 2 | 2.1068 | -10.0092 | 16.8499 | -2 | 0.72709 | 103.9407 | 3.5061
[14 empty] | tandhoogte = | 1 |  |  |  | tandhoogte = | 1 | [6 empty] | 3 | 2.4517 | -15.1171 | 12.4731 | -3 | 0.38217 | 104.8941 | 1.9671
[14 empty] | tandbasis = | 3 |  |  |  | tandbasis = | 3 | [6 empty] | 4 | 2.7967 | -18.4442 | 6.6269 | -4 | 0.037237 | 105.271 | 0.19637
[14 empty] | dhoek = | 0.07854 |  |  |  | dhoek = | 0.31416 | [6 empty] | 5 | 3.1416 | -19.5986 | 2.4001e-15 | -5 | -0.30769 | 105.0269 | -1.5975
[14 empty] | n | r | hoek | x(t) | y(t) | n | r | x | y |  |  |  |  | 6 | 3.4865 | -18.4442 | -6.6269 | -6 | -0.65262 | 104.1907 | -3.2031
[13 empty] | 0 | 0 | 20.0986 | 0 | 20.0986 | 0 | 0 | 5.7746 | 94.508 | -1.7845 |  |  |  |  | 7 | 3.8314 | -15.1171 | -12.4731 | -7 | -0.99755 | 102.8608 | -4.4315
[13 empty] | 1 | 1 | 19.0986 | 0.07854 | 19.0397 | 1.4985 | 1 | 4.7746 | 96.1372 | -2.8065 |  |  |  |  | 8 | 4.1764 | -10.0092 | -16.8499 | -8 | -1.3425 | 101.1939 | -5.1378
[13 empty] | 2 | 2 | 20.0986 | 0.15708 | 19.8511 | 3.1441 | 2 | 5.7746 | 96.6057 | -4.6718 |  |  |  |  | 9 | 4.5213 | -3.7222 | -19.2419 | -9 | -1.6874 | 99.3863 | -5.2388
[13 empty] | 3 | 3 | 19.0986 | 0.23562 | 18.5709 | 4.4585 | 3 | 4.7746 | 98.5246 | -4.541 |  |  |  |  | 10 | 4.8662 | 3.0033 | -19.3671 | -10 | -2.0323 | 97.6511 | -4.7228
[13 empty] | 4 | 4 | 20.0986 | 0.31416 | 19.1149 | 6.2108 | 4 | 5.7746 | 100 | -5.7746
[13 empty] | 5 | 5 | 19.0986 | 0.3927 | 17.6448 | 7.3087 | 5 | 4.7746 | 101.4754 | -4.541
[13 empty] | 6 | 6 | 20.0986 | 0.47124 | 17.908 | 9.1246 | 6 | 5.7746 | 103.3943 | -4.6718
[13 empty] | 7 | 7 | 19.0986 | 0.54978 | 16.2842 | 9.979 | 7 | 4.7746 | 103.8628 | -2.8065
[13 empty] | 8 | 8 | 20.0986 | 0.62832 | 16.2601 | 11.8137 | 8 | 5.7746 | 105.492 | -1.7845
[13 empty] | 9 | 9 | 19.0986 | 0.70686 | 14.5227 | 12.4035 | 9 | 4.7746 | 104.7746 | -1.1695e-15
[13 empty] | 10 | 10 | 20.0986 | 0.7854 | 14.2119 | 14.2119 | 10 | 5.7746 | 105.492 | 1.7845
[13 empty] | 11 | 11 | 19.0986 | 0.86394 | 12.4035 | 14.5227 | 11 | 4.7746 | 103.8628 | 2.8065
[13 empty] | 12 | 12 | 20.0986 | 0.94248 | 11.8137 | 16.2601 | 12 | 5.7746 | 103.3943 | 4.6718
[13 empty] | 13 | 13 | 19.0986 | 1.021 | 9.979 | 16.2842 | 13 | 4.7746 | 101.4754 | 4.541
[13 empty] | 14 | 14 | 20.0986 | 1.0996 | 9.1246 | 17.908 | 14 | 5.7746 | 100 | 5.7746
[13 empty] | 15 | 15 | 19.0986 | 1.1781 | 7.3087 | 17.6448 | 15 | 4.7746 | 98.5246 | 4.541
[13 empty] | 16 | 16 | 20.0986 | 1.2566 | 6.2108 | 19.1149 | 16 | 5.7746 | 96.6057 | 4.6718
[13 empty] | 17 | 17 | 19.0986 | 1.3352 | 4.4585 | 18.5709 | 17 | 4.7746 | 96.1372 | 2.8065
[13 empty] | 18 | 18 | 20.0986 | 1.4137 | 3.1441 | 19.8511 | 18 | 5.7746 | 94.508 | 1.7845
[13 empty] | 19 | 19 | 19.0986 | 1.4923 | 1.4985 | 19.0397 | 19 | 4.7746 | 95.2254 | 1.7542e-15
[13 empty] | 20 | 20 | 20.0986 | 1.5708 | 1.2307e-15 | 20.0986 | 20 | 5.7746 | 94.508 | -1.7845
[13 empty] | 21 | 21 | 19.0986 | 1.6493 | -1.4985 | 19.0397 | 20 | 5.7746 | 94.508 | -1.7845
[13 empty] | 22 | 22 | 20.0986 | 1.7279 | -3.1441 | 19.8511 | 20 | 5.7746 | 94.508 | -1.7845
[13 empty] | 23 | 23 | 19.0986 | 1.8064 | -4.4585 | 18.5709 | 20 | 5.7746 | 94.508 | -1.7845
[13 empty] | 24 | 24 | 20.0986 | 1.885 | -6.2108 | 19.1149 | 20 | 5.7746 | 94.508 | -1.7845
[13 empty] | 25 | 25 | 19.0986 | 1.9635 | -7.3087 | 17.6448 | 20 | 5.7746 | 94.508 | -1.7845
[13 empty] | 26 | 26 | 20.0986 | 2.042 | -9.1246 | 17.908 | 20 | 5.7746 | 94.508 | -1.7845
[13 empty] | 27 | 27 | 19.0986 | 2.1206 | -9.979 | 16.2842 | 20 | 5.7746 | 94.508 | -1.7845
[13 empty] | 28 | 28 | 20.0986 | 2.1991 | -11.8137 | 16.2601 | 20 | 5.7746 | 94.508 | -1.7845
[13 empty] | 29 | 29 | 19.0986 | 2.2777 | -12.4035 | 14.5227 | 20 | 5.7746 | 94.508 | -1.7845
[13 empty] | 30 | 30 | 20.0986 | 2.3562 | -14.2119 | 14.2119 | 20 | 5.7746 | 94.508 | -1.7845
[13 empty] | 31 | 31 | 19.0986 | 2.4347 | -14.5227 | 12.4035 | 20 | 5.7746 | 94.508 | -1.7845
[13 empty] | 32 | 32 | 20.0986 | 2.5133 | -16.2601 | 11.8137 | 20 | 5.7746 | 94.508 | -1.7845
[13 empty] | 33 | 33 | 19.0986 | 2.5918 | -16.2842 | 9.979 | 20 | 5.7746 | 94.508 | -1.7845
[13 empty] | 34 | 34 | 20.0986 | 2.6704 | -17.908 | 9.1246 | 20 | 5.7746 | 94.508 | -1.7845
[13 empty] | 35 | 35 | 19.0986 | 2.7489 | -17.6448 | 7.3087 | 20 | 5.7746 | 94.508 | -1.7845
[13 empty] | 36 | 36 | 20.0986 | 2.8274 | -19.1149 | 6.2108 | 20 | 5.7746 | 94.508 | -1.7845
[13 empty] | 37 | 37 | 19.0986 | 2.906 | -18.5709 | 4.4585 | 20 | 5.7746 | 94.508 | -1.7845
[13 empty] | 38 | 38 | 20.0986 | 2.9845 | -19.8511 | 3.1441 | 20 | 5.7746 | 94.508 | -1.7845
[13 empty] | 39 | 39 | 19.0986 | 3.0631 | -19.0397 | 1.4985 | 20 | 5.7746 | 94.508 | -1.7845
[13 empty] | 40 | 40 | 20.0986 | 3.1416 | -20.0986 | 2.4614e-15 | 20 | 5.7746 | 94.508 | -1.7845
[13 empty] | 41 | 41 | 19.0986 | 3.2201 | -19.0397 | -1.4985 | 20 | 5.7746 | 94.508 | -1.7845
[13 empty] | 42 | 42 | 20.0986 | 3.2987 | -19.8511 | -3.1441 | 20 | 5.7746 | 94.508 | -1.7845
[13 empty] | 43 | 43 | 19.0986 | 3.3772 | -18.5709 | -4.4585 | 20 | 5.7746 | 94.508 | -1.7845
[13 empty] | 44 | 44 | 20.0986 | 3.4558 | -19.1149 | -6.2108 | 20 | 5.7746 | 94.508 | -1.7845
[13 empty] | 45 | 45 | 19.0986 | 3.5343 | -17.6448 | -7.3087 | 20 | 5.7746 | 94.508 | -1.7845
[13 empty] | 46 | 46 | 20.0986 | 3.6128 | -17.908 | -9.1246 | 20 | 5.7746 | 94.508 | -1.7845
[13 empty] | 47 | 47 | 19.0986 | 3.6914 | -16.2842 | -9.979 | 20 | 5.7746 | 94.508 | -1.7845
[13 empty] | 48 | 48 | 20.0986 | 3.7699 | -16.2601 | -11.8137 | 20 | 5.7746 | 94.508 | -1.7845
[13 empty] | 49 | 49 | 19.0986 | 3.8485 | -14.5227 | -12.4035 | 20 | 5.7746 | 94.508 | -1.7845
[13 empty] | 50 | 50 | 20.0986 | 3.927 | -14.2119 | -14.2119 | 20 | 5.7746 | 94.508 | -1.7845
[13 empty] | 51 | 51 | 19.0986 | 4.0055 | -12.4035 | -14.5227 | 20 | 5.7746 | 94.508 | -1.7845
[13 empty] | 52 | 52 | 20.0986 | 4.0841 | -11.8137 | -16.2601 | 20 | 5.7746 | 94.508 | -1.7845
[13 empty] | 53 | 53 | 19.0986 | 4.1626 | -9.979 | -16.2842 | 20 | 5.7746 | 94.508 | -1.7845
[13 empty] | 54 | 54 | 20.0986 | 4.2412 | -9.1246 | -17.908 | 20 | 5.7746 | 94.508 | -1.7845
[13 empty] | 55 | 55 | 19.0986 | 4.3197 | -7.3087 | -17.6448 | 20 | 5.7746 | 94.508 | -1.7845
[13 empty] | 56 | 56 | 20.0986 | 4.3982 | -6.2108 | -19.1149 | 20 | 5.7746 | 94.508 | -1.7845
[13 empty] | 57 | 57 | 19.0986 | 4.4768 | -4.4585 | -18.5709 | 20 | 5.7746 | 94.508 | -1.7845
[13 empty] | 58 | 58 | 20.0986 | 4.5553 | -3.1441 | -19.8511 | 20 | 5.7746 | 94.508 | -1.7845
[13 empty] | 59 | 59 | 19.0986 | 4.6338 | -1.4985 | -19.0397 | 20 | 5.7746 | 94.508 | -1.7845
[13 empty] | 60 | 60 | 20.0986 | 4.7124 | -3.6921e-15 | -20.0986 | 20 | 5.7746 | 94.508 | -1.7845
[13 empty] | 61 | 61 | 19.0986 | 4.7909 | 1.4985 | -19.0397 | 20 | 5.7746 | 94.508 | -1.7845
[13 empty] | 62 | 62 | 20.0986 | 4.8695 | 3.1441 | -19.8511 | 20 | 5.7746 | 94.508 | -1.7845
[13 empty] | 63 | 63 | 19.0986 | 4.948 | 4.4585 | -18.5709 | 20 | 5.7746 | 94.508 | -1.7845
[13 empty] | 64 | 64 | 20.0986 | 5.0265 | 6.2108 | -19.1149 | 20 | 5.7746 | 94.508 | -1.7845
[13 empty] | 65 | 65 | 19.0986 | 5.1051 | 7.3087 | -17.6448 | 20 | 5.7746 | 94.508 | -1.7845
[13 empty] | 66 | 66 | 20.0986 | 5.1836 | 9.1246 | -17.908 | 20 | 5.7746 | 94.508 | -1.7845
[13 empty] | 67 | 67 | 19.0986 | 5.2622 | 9.979 | -16.2842 | 20 | 5.7746 | 94.508 | -1.7845
[13 empty] | 68 | 68 | 20.0986 | 5.3407 | 11.8137 | -16.2601 | 20 | 5.7746 | 94.508 | -1.7845
[13 empty] | 69 | 69 | 19.0986 | 5.4192 | 12.4035 | -14.5227 | 20 | 5.7746 | 94.508 | -1.7845
[13 empty] | 70 | 70 | 20.0986 | 5.4978 | 14.2119 | -14.2119 | 20 | 5.7746 | 94.508 | -1.7845
[13 empty] | 71 | 71 | 19.0986 | 5.5763 | 14.5227 | -12.4035 | 20 | 5.7746 | 94.508 | -1.7845
[13 empty] | 72 | 72 | 20.0986 | 5.6549 | 16.2601 | -11.8137 | 20 | 5.7746 | 94.508 | -1.7845
[13 empty] | 73 | 73 | 19.0986 | 5.7334 | 16.2842 | -9.979 | 20 | 5.7746 | 94.508 | -1.7845
[13 empty] | 74 | 74 | 20.0986 | 5.8119 | 17.908 | -9.1246 | 20 | 5.7746 | 94.508 | -1.7845
[13 empty] | 75 | 75 | 19.0986 | 5.8905 | 17.6448 | -7.3087 | 20 | 5.7746 | 94.508 | -1.7845
[13 empty] | 76 | 76 | 20.0986 | 5.969 | 19.1149 | -6.2108 | 20 | 5.7746 | 94.508 | -1.7845
[13 empty] | 77 | 77 | 19.0986 | 6.0476 | 18.5709 | -4.4585 | 20 | 5.7746 | 94.508 | -1.7845
[13 empty] | 78 | 78 | 20.0986 | 6.1261 | 19.8511 | -3.1441 | 20 | 5.7746 | 94.508 | -1.7845
[13 empty] | 79 | 79 | 19.0986 | 6.2046 | 19.0397 | -1.4985 | 20 | 5.7746 | 94.508 | -1.7845
[13 empty] | 80 | 80 | 20.0986 | 6.2832 | 20.0986 | -4.9227e-15 | 20 | 5.7746 | 94.508 | -1.7845
[14 empty] | spaak 1 lengte = | 18.5986 |  |  |  | spaak 1 lengte = | 4.2746
[14 empty] | x | y |  |  |  | x | y
[14 empty] | 0 | 0 |  |  |  | 100 | 0
[14 empty] | 18.5986 | 0 |  |  |  | 104.2746 | 0
[14 empty] | spaak 2 |  |  |  |  | spaak 2
[14 empty] | x | y |  |  |  | x | y
[14 empty] | 0 | 0 |  |  |  | 100 | 0
[14 empty] | -9.2993 | 16.1069 |  |  |  | 97.8627 | 3.702
[14 empty] | spaak 3 |  |  |  |  | spaak 3
[14 empty] | x | y |  |  |  | x | y
[14 empty] | 0 | 0 |  |  |  | 100 | 0
[14 empty] | -9.2993 | -16.1069 |  |  |  | 97.8627 | -3.702

## Twee tandwielen en ketting (hidden)
Een bakje met water wordt aan een stang eenparig rondgeslingerd. | [7 empty] | 0 | 0 | : | 0 | 0 | 0 | (vertraagd) |  | r = | 1
Straal | 1 | m | 100 |  | Baan zien? | Ja | [6 empty] | 0 | onvertraagd |  | vA = vonder | 3.2
Snelheid | 3.2 | m/s | 32 |  | Krachten op het water zien? (Fbakje, Fz, Fr en Fn) | Ja | [9 empty] | g= | 9.81
massa | 0.01 | kg | 10 |  | Beweging vertragen met een factor | 5 | 3 | [8 empty] | hoek (los v.d. wand) = | #NUM! | rad
xeind=
Stopwatch |  |  | 0 | s | Start beweging | [10 empty] | t (los van de wand): | #NUM!
tx =
[16 empty] | los van de wand? Ja = 1 | 0
[14 empty] | tijdvertraging: |  | T = | 1.9635
[13 empty] | 1 | 1 |  | f = | 0.5093
[13 empty] | 2 | 2 |  | w= | 3.2
[13 empty] | 3 | 5 |  | hoek f | -1.5708 | -90
[13 empty] | 4 | 10 | loslaatpunt | x | y
[13 empty] | 5 | 20 |  | 100 | 100
[13 empty] | 6 | 50 |  | neerstorttijd op de grond: | #NUM!
[13 empty] | 3 | 5 |  | neerstorttijd vertraagd | #NUM!
[13 empty] | Krachten en par. Zien? Ja = 1 | 1 |  | neerstort x = | #NUM!
[13 empty] | Nee: bijtelling x = | 0 |  | laagste punt: y= | -1.3
[13 empty] | t>tlos van wand, Ja: bijtelling = | 0 |  | watermassa: |  | koordlengte = r - | 0.03 | tekentijd | 1.9635
[16 empty] | x | y | x | y
[13 empty] | midden bodem | 0.05 |  | 6.1232e-17 | -1 | 5.9395e-17 | -0.97 | dt= | 0.03927
[13 empty] | x | y |  | Tekenkader |  | 0 | 0 | Baan zien? Ja = 1 |  | 1
[13 empty] | 6.1232e-17 | -1 |  | x | y |  |  | n | t | x | y
[13 empty] | Fz = m*g = | 0.0981 |  | -1 | -1
[13 empty] | Schaal: 1N = | 2 |  | 1 | -1 |  |  | 0 | 0 | 6.1232e-17 | -1
[13 empty] | pijllengte = | 0.1962 |  | 1 | 1 |  |  | 1 | 0 | 6.1232e-17 | -1
[13 empty] | pijlpuntlengte | 0.075 |  | -1 | 1 |  |  | 2 | 0 | 6.1232e-17 | -1
[13 empty] | pijlpuntbreedte | 0.0375 |  | -1 | 1 |  |  | 3 | 0 | 6.1232e-17 | -1
[13 empty] | pijlpuntschuine | 0.077308 |  | -1 | -1 |  |  | 4 | 0 | 6.1232e-17 | -1
[13 empty] | halve tophoek = | 0.24498 |  | cirkelbaan |  |  |  | 5 | 0 | 6.1232e-17 | -1
[13 empty] | x | y |  | dhoek = | 10 |  |  | 6 | 0 | 6.1232e-17 | -1
[13 empty] | 6.1232e-17 | -1 |  | x | y |  |  | 7 | 0 | 6.1232e-17 | -1
[13 empty] | 6.1232e-17 | -1.1962 | 0 | 1 | 0 |  |  | 8 | 0 | 6.1232e-17 | -1
[13 empty] | -0.01875 | -1.1212 | 1 | 0.98481 | 0.17365 |  |  | 9 | 0 | 6.1232e-17 | -1
[13 empty] | 6.1232e-17 | -1.1962 | 2 | 0.93969 | 0.34202 |  |  | 10 | 0 | 6.1232e-17 | -1
[13 empty] | 0.01875 | -1.1212 | 3 | 0.86603 | 0.5 |  |  | 11 | 0 | 6.1232e-17 | -1
[13 empty] | Fmpz = | 0.1024 | 4 | 0.76604 | 0.64279 |  |  | 12 | 0 | 6.1232e-17 | -1
[15 empty] | 5 | 0.64279 | 0.76604 |  |  | 13 | 0 | 6.1232e-17 | -1
[15 empty] | 6 | 0.5 | 0.86603 |  |  | 14 | 0 | 6.1232e-17 | -1
[13 empty] | pijllengte = | 0.2048 | 7 | 0.34202 | 0.93969 |  |  | 15 | 0 | 6.1232e-17 | -1
[13 empty] | pijlpuntlengte | 0.1 | 8 | 0.17365 | 0.98481 |  |  | 16 | 0 | 6.1232e-17 | -1
[13 empty] | pijlpuntbreedte | 0.05 | 9 | 6.1232e-17 | 1 |  |  | 17 | 0 | 6.1232e-17 | -1
[13 empty] | x | y | 10 | -0.17365 | 0.98481 |  |  | 18 | 0 | 6.1232e-17 | -1
[13 empty] | 6.1232e-17 | -1 | 11 | -0.34202 | 0.93969 |  |  | 19 | 0 | 6.1232e-17 | -1
[13 empty] | 7.3773e-17 | -0.7952 | 12 | -0.5 | 0.86603 |  |  | 20 | 0 | 6.1232e-17 | -1
[13 empty] | -0.01875 | -0.8702 | 13 | -0.64279 | 0.76604 |  |  | 21 | 0 | 6.1232e-17 | -1
[13 empty] | 7.3773e-17 | -0.7952 | 14 | -0.76604 | 0.64279 |  |  | 22 | 0 | 6.1232e-17 | -1
[13 empty] | 0.01875 | -0.8702 | 15 | -0.86603 | 0.5 |  |  | 23 | 0 | 6.1232e-17 | -1
[13 empty] | Femmer = | 0.2005 | 16 | -0.93969 | 0.34202 |  |  | 24 | 0 | 6.1232e-17 | -1
[13 empty] | richtingshoek = | 4.7124 | 17 | -0.98481 | 0.17365 |  |  | 25 | 0 | 6.1232e-17 | -1
[15 empty] | 18 | -1 | 1.2246e-16 |  |  | 26 | 0 | 6.1232e-17 | -1
[13 empty] | pijllengte = | 0.401 | 19 | -0.98481 | -0.17365 |  |  | 27 | 0 | 6.1232e-17 | -1
[13 empty] | pijlpuntschuine | 0.077308 | 20 | -0.93969 | -0.34202 |  |  | 28 | 0 | 6.1232e-17 | -1
[15 empty] | 21 | -0.86603 | -0.5 |  |  | 29 | 0 | 6.1232e-17 | -1
[13 empty] | x | y | 22 | -0.76604 | -0.64279 |  |  | 30 | 0 | 6.1232e-17 | -1
[13 empty] | 6.1232e-17 | -1 | 23 | -0.64279 | -0.76604 |  |  | 31 | 0 | 6.1232e-17 | -1
[13 empty] | 1.84e-16 | -0.599 | 24 | -0.5 | -0.86603 |  |  | 32 | 0 | 6.1232e-17 | -1
[13 empty] | -0.01875 | -0.674 | 25 | -0.34202 | -0.93969 |  |  | 33 | 0 | 6.1232e-17 | -1
[13 empty] | 1.84e-16 | -0.599 | 26 | -0.17365 | -0.98481 |  |  | 34 | 0 | 6.1232e-17 | -1
[13 empty] | 0.01875 | -0.674 | 27 | -1.837e-16 | -1 |  |  | 35 | 0 | 6.1232e-17 | -1
[13 empty] | parallellogram |  | 28 | 0.17365 | -0.98481 |  |  | 36 | 0 | 6.1232e-17 | -1
[15 empty] | 29 | 0.34202 | -0.93969 |  |  | 37 | 0 | 6.1232e-17 | -1
[13 empty] | x | y | 30 | 0.5 | -0.86603 |  |  | 38 | 0 | 6.1232e-17 | -1
[13 empty] | 6.1232e-17 | -1.1962 | 31 | 0.64279 | -0.76604 |  |  | 39 | 0 | 6.1232e-17 | -1
[13 empty] | 7.3773e-17 | -0.7952 | 32 | 0.76604 | -0.64279 |  |  | 40 | 0 | 6.1232e-17 | -1
[13 empty] | 1.84e-16 | -0.599 | 33 | 0.86603 | -0.5 |  |  | 41 | 0 | 6.1232e-17 | -1
[13 empty] | grond op y = | -1.3 | 34 | 0.93969 | -0.34202 |  |  | 42 | 0 | 6.1232e-17 | -1
[13 empty] | x | y | 35 | 0.98481 | -0.17365 |  |  | 43 | 0 | 6.1232e-17 | -1
[13 empty] | -2.5 | -1.3 | 36 | 1 | -2.4493e-16 |  |  | 44 | 0 | 6.1232e-17 | -1
[13 empty] | 1.1 | -1.3 | [5 empty] | 45 | 0 | 6.1232e-17 | -1
[13 empty] | Fn op de grond | [6 empty] | 46 | 0 | 6.1232e-17 | -1
[13 empty] | x | y | [5 empty] | 47 | 0 | 6.1232e-17 | -1
[13 empty] | 100 | -1.3 | [5 empty] | 48 | 0 | 6.1232e-17 | -1
[13 empty] | 100 | -1.1038 | [5 empty] | 49 | 0 | 6.1232e-17 | -1
[13 empty] | 100 | -1.1788 | [5 empty] | 50 | 0 | 6.1232e-17 | -1
[13 empty] | 100 | -1.1038
[13 empty] | 100 | -1.1788

## Theorie (hidden)
De horizontale worp zonder luchtweerstand
1. | Theorie:
Bij een horizontale worp voert een voorwerp twee bewegingen tegelijk uit: | [5 empty] | vx = | 4
- | Een eenparige beweging in de horizontale richting: |  |  |  |  | g = | 9.81
| x(t) = vx . t |  |  |  |  | t | x(t) | y(t)
| vx is de constante snelheid in de x-richting |  |  |  |  | 0 | 0 | 0 | 0
- | Een eenparig versnelde beweging in de verticale richting: |  |  |  |  | 0.1 | 0.4 | 0.04905 | -0.04905
| y(t) = 1/2gt2 |  |  |  |  | 0.2 | 0.8 | 0.1962 | -0.1962
| g is de valversnelling (9,81 ms-2) |  |  |  |  | 0.3 | 1.2 | 0.44145 | -0.44145
[6 empty] | 0.4 | 1.6 | 0.7848 | -0.7848
2 | Voorbeeld: |  |  |  |  | 0.5 | 2 | 1.2263 | -1.2263
| Je gooit een bal weg vanaf 5,0 m hoogte met een horizontale snelheid van |  |  |  |  | 0.6 | 2.4 | 1.7658 | -1.7658
| 4 | m/s |  |  |  | 0.7 | 2.8 | 2.4034 | -2.4034
| Waar komt de bal op de grond? |  |  |  |  | 0.8 | 3.2 | 3.1392 | -3.1392
- | Als de bal op de grond komt is y(t) = 5,0 |  |  |  |  | 0.9 | 3.6 | 3.9731 | -3.9731
| y(t) = 1/2gt2 |  |  |  |  | 1 | 4 | 4.905 | -4.905
5,0 = 1/2.9,81.t2
t = 1,00 s
- | Hoe ver is de bal dan gegaan in horizontale richting:
x(t) = vx . t
| x(t) = | 4 | . 1,00 = | 4 | m
Hieronder zie je de x(t) - t grafiek en de y(t) - grafiek
De baan van de bal is hier onder getekend.
Een hokje in de tekening is 0,5 m
3. | Controleer met de schuifbalk dat vx geen invloed heeft op de valtijd en dus ook niet op de y(t) - t grafiek!!!!!!!!!