## 1. Menu
Elektrische schakelingen |  | vs10122007
Klik onder aan het scherm op één van de tabs 1 -10.
1. | Menu
2. | De wet van Ohm
3. | De weerstand van een draad.
4. | Serieschakeling van twee weerstanden
5. | Twee parallel geschakelde weerstanden in serie met een derde weerstand
6. | Een(fiets)lampje in serie met een weerstand
7. | Twee parallel geschakelde lampjes in serie met een weerstand
8. | Een diode
9. | Een NTC
10. | Een LDR
11. | Een niet-ideale spanningsbron (met inwendige weerstand)
Let op! Net als in de praktijk zijn de gebruikte meters niet perfect!

## 2
2. De wet van Ohm | [7 empty] | 1. Sluit de schakelaar door op het vierkantje te klikken.
2. Kies een waarde voor de weerstand met de schuifbalk (10-100 W).
|  |  | 0 | V |  |  |  | 3. Kies een waarde voor de bronspanning met de schuifbalk.
4. Lees de meters af.
|  | 100 |  |  | W |  |  |  | Rs = | 100
0 | A |  |  |  |  | 0 | A
[9 empty] | balk tbv Ub | 0
[9 empty] | Ub = | 0
[9 empty] | I = | 0
[9 empty] | Schakelaar: | TRUE | 0 | S open

## 3
3. De weerstand van een draad
|  | 0 | , | 0
mV
1.3178 | m | A
[5 empty] | 0 | V
1. Kies een materiaal: | [6 empty] | constantaan
2. Kies een doorsnede (0,01-1 mm2): | [6 empty] | 0.3 | mm2
3. Kies een lengte (0-50 cm):
4. Kies een waarde voor de bronspanning (0-20 V).
5. Lees de waarden af. (N.B.: Het meetbereik van de stroommeter is 100 mA!)
[10 empty] | Balk bv A | 30
[10 empty] | A = | 0.3 | mm2
[10 empty] | A = | 3e-07 | m2 |  |  |  | Exact |  |  | Exact + aselect
[10 empty] | R2 = | 100 |  |  | Materiaal | rho | R1 | U1 |  | U1
[10 empty] | Rv = | 100.45 |  | 1 | constantaan | 4.5e-07
[10 empty] | balk tbv Ub | 0 |  | 2 | koper | 1.7e-08
[10 empty] | Ub = | 0 | V | 3 | manganien | 4.3e-07
[10 empty] | I = | 0 | A | 4 | nichroom | 1.1e-06
[10 empty] | draad bij y = | 0.1 |  | 5 | wolfraam | 5.5e-08 |  | 0 | V | 0
[10 empty] | dikte D = | 0.030902 |  | 1 | constantaan | 4.5e-07 | 0.45 | 0 | mV | 0
[10 empty] | dD = | 0.0030902
[10 empty] | nichroomdraad |  | glijdraad | 30 | linker-draad |  | rechter-draad |  | L&R draad naar voltmeter |  | rechter-draad
[10 empty] | x | y | x | y | x | y | x | y | x | y | x | y
[9 empty] | 0 | 0 | 0.1 | 30 | 0.1 | 0 | 0.1 | 50 | -3 | 0 | -3 | 50 | -3
[9 empty] | 0 | 50 | 0.1 | 30 | -1 | 0 | -4 | 40 | -2 | 1.7 | -3 | 50 | -4
[9 empty] | 1 | 50 | 0.10309 |  |  |  |  | 30 | -1 | 9.5 | -3
[9 empty] | 1 | 0 | 0.10309 | [6 empty] | 50 | -3
[9 empty] | 2 | 0 | 0.10618
[9 empty] | 2 | 50 | 0.10618
[9 empty] | 3 | 50 | 0.10927
[9 empty] | 3 | 0 | 0.10927
[9 empty] | 4 | 0 | 0.11236
[9 empty] | 4 | 50 | 0.11236
[9 empty] | 5 | 50 | 0.11545
[9 empty] | 5 | 0 | 0.11545
[9 empty] | 6 | 0 | 0.11854
[9 empty] | 6 | 50 | 0.11854
[9 empty] | 7 | 50 | 0.12163
[9 empty] | 7 | 0 | 0.12163
[9 empty] | 8 | 0 | 0.12472
[9 empty] | 8 | 50 | 0.12472
[9 empty] | 9 | 50 | 0.12781
[9 empty] | 9 | 0 | 0.12781
[9 empty] | 10 | 0 | 0.1309
[9 empty] | 10 | 50 | 0.1309
100 W

## 4
4. Serieschakeling van twee vaste weerstanden. | [9 empty] | 1. Kies een waarde voor elk van de weerstanden (10-100 W).
2. Kies een waarde voor de bronspanning met de schuifbalk.
|  | 0.19806 | V |  |  | 0.06 | V |  |  | 3. Lees de meters af.
[11 empty] | 40 | R1= | 40
|  | 40 | W |  |  | 60 | W |  |  |  | 60 | R2= | 60
[12 empty] | schuifbalk Ub | 1
[12 empty] | Ub= | 0.1
[12 empty] | Rv= | 100
0.0027768 | A | [6 empty] | 0.001 | A |  |  | I= | 0.001
[12 empty] | Ui= | 0.04
[12 empty] | U2= | 0.06
|  |  |  | 0.44403 | V
[13 empty] | TRUE | FALSE | FALSE
FALSE
[13 empty] | TRUE | FALSE | FALSE
FALSE
[13 empty] | TRUE | FALSE | FALSE
FALSE
[13 empty] | FALSE | FALSE | FALSE

## 5
5. Een weerstand in serie met twee parallel geschakelde weerstanden | [10 empty] | 1. Kies een waarde voor elk van de
drie weerstanden (0-100 W).
[6 empty] | 4.0202 | V |  |  |  | 2. Kies een waarde voor de bronspanning
[11 empty] | met de schuifbalk. |  |  |  |  | R2
[11 empty] | 3. Lees de meters af. |  |  |  | R1 | 100
|  | 5.9839 | V |  |  | 100 |  | W | 0.038292 | A |  | 100 | R2 = | 100 | 50
50
[12 empty] | 50 | R1= | 50 |  | R3
|  | 50 | W |  |  | 3.9009 | V
[6 empty] | 50 |  | W | 0.081196 | A |  | 50 | R3= | 50
[13 empty] | R23 = | 33.3333
[13 empty] | Rv= | 83.3333
0.11834 | A | [11 empty] | I= | 0.12
[13 empty] | U1= | 6
[13 empty] | U2,3= | 4
[13 empty] | I2= | 0.04
[13 empty] | I3= | 0.08
|  |  |  | 10 | V | [6 empty] | 100 | U= | 10

## 6
6. Een weerstand in serie met een fietslampje | [10 empty] | 1. Wil je een voor- of achterlampje gebruiken? | achter-
2. Kies met de schuifbalk een waarde voor de serieweerstand (0-50W).
3. Kies een waarde voor de bronspanning.
4. Lees de meters af.
|  |  |  | 0 | V
0 | A | [7 empty] | 0 | A
|  | Rs |  |  |  | L
|  | 10 |  | W
|  | 0 | V |  |  |  | 0 | V
52
[15 empty] | Voorlampje =1 | 0
Achterlampje:
Umax= 6V
I=a*U^3+b*U^2+c*U
[15 empty] | achterlampje:a= | 0.0002361 |  | voorlampje a= | 0.002361
[15 empty] | achterlampje:b= | -0.003202 |  | voorlampje b= | -0.03202
[15 empty] | achterlampje:c= | 0.01906 |  | voorlampje c= | 0.1906
[15 empty] | a= | 0.0002361
[15 empty] | b= | -0.003202
[15 empty] | c= | 0.01906
[15 empty] | Ub | I | UR | UL
[14 empty] | 0 | 0 | 0 | 0 | 0
[13 empty] | dUL= | 0.1 | Rserie= | 10
[13 empty] | Ub= | n | UL | I | UR | Ub
[13 empty] | 0 | 0 | 0 | 0 | 0 | 0
[13 empty] | 0.11874 | 1 | 0.1 | 0.0018742 | 0.018742 | 0.11874
[13 empty] | 0.23686 | 2 | 0.2 | 0.0036858 | 0.036858 | 0.23686
[13 empty] | 0.35436 | 3 | 0.3 | 0.0054362 | 0.054362 | 0.35436
[13 empty] | 0.47127 | 4 | 0.4 | 0.0071268 | 0.071268 | 0.47127
[13 empty] | 0.58759 | 5 | 0.5 | 0.008759 | 0.08759 | 0.58759
[13 empty] | 0.70334 | 6 | 0.6 | 0.010334 | 0.10334 | 0.70334
[13 empty] | 0.81854 | 7 | 0.7 | 0.011854 | 0.11854 | 0.81854
[13 empty] | 0.9332 | 8 | 0.8 | 0.01332 | 0.1332 | 0.9332
[13 empty] | 1.0473 | 9 | 0.9 | 0.014732 | 0.14732 | 1.0473
[13 empty] | 1.1609 | 10 | 1 | 0.016094 | 0.16094 | 1.1609
[13 empty] | 1.2741 | 11 | 1.1 | 0.017406 | 0.17406 | 1.2741
[13 empty] | 1.3867 | 12 | 1.2 | 0.018669 | 0.18669 | 1.3867
[13 empty] | 1.4989 | 13 | 1.3 | 0.019885 | 0.19885 | 1.4989
[13 empty] | 1.6106 | 14 | 1.4 | 0.021056 | 0.21056 | 1.6106
[13 empty] | 1.7218 | 15 | 1.5 | 0.022182 | 0.22182 | 1.7218
[13 empty] | 1.8327 | 16 | 1.6 | 0.023266 | 0.23266 | 1.8327
[13 empty] | 1.9431 | 17 | 1.7 | 0.024308 | 0.24308 | 1.9431
[13 empty] | 2.0531 | 18 | 1.8 | 0.02531 | 0.2531 | 2.0531
[13 empty] | 2.1627 | 19 | 1.9 | 0.026274 | 0.26274 | 2.1627
[13 empty] | 2.272 | 20 | 2 | 0.027201 | 0.27201 | 2.272
[13 empty] | 2.3809 | 21 | 2.1 | 0.028092 | 0.28092 | 2.3809
[13 empty] | 2.4895 | 22 | 2.2 | 0.028948 | 0.28948 | 2.4895
[13 empty] | 2.5977 | 23 | 2.3 | 0.029772 | 0.29772 | 2.5977
[13 empty] | 2.7056 | 24 | 2.4 | 0.030564 | 0.30564 | 2.7056
[13 empty] | 2.8133 | 25 | 2.5 | 0.031327 | 0.31327 | 2.8133
[13 empty] | 2.9206 | 26 | 2.6 | 0.03206 | 0.3206 | 2.9206
[13 empty] | 3.0277 | 27 | 2.7 | 0.032767 | 0.32767 | 3.0277
[13 empty] | 3.1345 | 28 | 2.8 | 0.033447 | 0.33447 | 3.1345
[13 empty] | 3.241 | 29 | 2.9 | 0.034103 | 0.34103 | 3.241
[13 empty] | 3.3474 | 30 | 3 | 0.034737 | 0.34737 | 3.3474
[13 empty] | 3.4535 | 31 | 3.1 | 0.035348 | 0.35348 | 3.4535
[13 empty] | 3.5594 | 32 | 3.2 | 0.03594 | 0.3594 | 3.5594
[13 empty] | 3.6651 | 33 | 3.3 | 0.036513 | 0.36513 | 3.6651
[13 empty] | 3.7707 | 34 | 3.4 | 0.037069 | 0.37069 | 3.7707
[13 empty] | 3.8761 | 35 | 3.5 | 0.037608 | 0.37608 | 3.8761
[13 empty] | 3.9813 | 36 | 3.6 | 0.038134 | 0.38134 | 3.9813
[13 empty] | 4.0865 | 37 | 3.7 | 0.038646 | 0.38646 | 4.0865
[13 empty] | 4.1915 | 38 | 3.8 | 0.039146 | 0.39146 | 4.1915
[13 empty] | 4.2964 | 39 | 3.9 | 0.039637 | 0.39637 | 4.2964
[13 empty] | 4.4012 | 40 | 4 | 0.040118 | 0.40118 | 4.4012
[13 empty] | 4.5059 | 41 | 4.1 | 0.040593 | 0.40593 | 4.5059
[13 empty] | 4.6106 | 42 | 4.2 | 0.041061 | 0.41061 | 4.6106
[13 empty] | 4.7152 | 43 | 4.3 | 0.041525 | 0.41525 | 4.7152
[13 empty] | 4.8199 | 44 | 4.4 | 0.041985 | 0.41985 | 4.8199
[13 empty] | 4.9244 | 45 | 4.5 | 0.042444 | 0.42444 | 4.9244
[13 empty] | 5.029 | 46 | 4.6 | 0.042903 | 0.42903 | 5.029
[13 empty] | 5.1336 | 47 | 4.7 | 0.043362 | 0.43362 | 5.1336
[13 empty] | 5.2382 | 48 | 4.8 | 0.043825 | 0.43825 | 5.2382
[13 empty] | 5.3429 | 49 | 4.9 | 0.044291 | 0.44291 | 5.3429
[13 empty] | 5.4476 | 50 | 5 | 0.044762 | 0.44762 | 5.4476
[13 empty] | 5.5524 | 51 | 5.1 | 0.045241 | 0.45241 | 5.5524
[13 empty] | 5.6573 | 52 | 5.2 | 0.045727 | 0.45727 | 5.6573
[13 empty] | 5.7622 | 53 | 5.3 | 0.046224 | 0.46224 | 5.7622
[13 empty] | 5.8673 | 54 | 5.4 | 0.046731 | 0.46731 | 5.8673
[13 empty] | 5.9725 | 55 | 5.5 | 0.047251 | 0.47251 | 5.9725
[13 empty] | 6.0778 | 56 | 5.6 | 0.047784 | 0.47784 | 6.0778
[13 empty] | 6.1833 | 57 | 5.7 | 0.048333 | 0.48333 | 6.1833
[13 empty] | 6.289 | 58 | 5.8 | 0.048899 | 0.48899 | 6.289
[13 empty] | 6.3948 | 59 | 5.9 | 0.049482 | 0.49482 | 6.3948
[13 empty] | 6.5009 | 60 | 6 | 0.050086 | 0.50086 | 6.5009
[13 empty] | 6.6071 | 61 | 6.1 | 0.05071 | 0.5071 | 6.6071
[13 empty] | 6.7136 | 62 | 6.2 | 0.051356 | 0.51356 | 6.7136
[13 empty] | 6.8203 | 63 | 6.3 | 0.052027 | 0.52027 | 6.8203
[13 empty] | 6.9272 | 64 | 6.4 | 0.052722 | 0.52722 | 6.9272
[13 empty] | 7.0344 | 65 | 6.5 | 0.053444 | 0.53444 | 7.0344
[13 empty] | 7.1419 | 66 | 6.6 | 0.054195 | 0.54195 | 7.1419
[13 empty] | 7.2497 | 67 | 6.7 | 0.054974 | 0.54974 | 7.2497
[13 empty] | 7.3578 | 68 | 6.8 | 0.055785 | 0.55785 | 7.3578
[13 empty] | 7.4663 | 69 | 6.9 | 0.056628 | 0.56628 | 7.4663
[13 empty] | 7.575 | 70 | 7 | 0.057504 | 0.57504 | 7.575
[13 empty] | 7.6842 | 71 | 7.1 | 0.058416 | 0.58416 | 7.6842
[13 empty] | 7.7936 | 72 | 7.2 | 0.059364 | 0.59364 | 7.7936
[13 empty] | 7.9035 | 73 | 7.3 | 0.06035 | 0.6035 | 7.9035
[13 empty] | 8.0138 | 74 | 7.4 | 0.061376 | 0.61376 | 8.0138
[13 empty] | 8.1244 | 75 | 7.5 | 0.062442 | 0.62442 | 8.1244
[13 empty] | 8.2355 | 76 | 7.6 | 0.063551 | 0.63551 | 8.2355
[13 empty] | 8.347 | 77 | 7.7 | 0.064703 | 0.64703 | 8.347
[13 empty] | 8.459 | 78 | 7.8 | 0.0659 | 0.659 | 8.459
[13 empty] | 8.5714 | 79 | 7.9 | 0.067144 | 0.67144 | 8.5714
[13 empty] | 8.6844 | 80 | 8 | 0.068435 | 0.68435 | 8.6844
[13 empty] | 8.7978 | 81 | 8.1 | 0.069776 | 0.69776 | 8.7978
[13 empty] | 8.9117 | 82 | 8.2 | 0.071168 | 0.71168 | 8.9117
[13 empty] | 9.0261 | 83 | 8.3 | 0.072611 | 0.72611 | 9.0261
[13 empty] | 9.1411 | 84 | 8.4 | 0.074108 | 0.74108 | 9.1411
[13 empty] | 9.2566 | 85 | 8.5 | 0.07566 | 0.7566 | 9.2566
[13 empty] | 9.3727 | 86 | 8.6 | 0.077269 | 0.77269 | 9.3727
[13 empty] | 9.4894 | 87 | 8.7 | 0.078935 | 0.78935 | 9.4894
[13 empty] | 9.6066 | 88 | 8.8 | 0.080661 | 0.80661 | 9.6066
[13 empty] | 9.7245 | 89 | 8.9 | 0.082447 | 0.82447 | 9.7245
[13 empty] | 9.8429 | 90 | 9 | 0.084295 | 0.84295 | 9.8429
[13 empty] | 9.9621 | 91 | 9.1 | 0.086206 | 0.86206 | 9.9621
[13 empty] | 10.0818 | 92 | 9.2 | 0.088183 | 0.88183 | 10.0818
[13 empty] | 10.2023 | 93 | 9.3 | 0.090226 | 0.90226 | 10.2023
[13 empty] | 10.3234 | 94 | 9.4 | 0.092336 | 0.92336 | 10.3234
[13 empty] | 10.4452 | 95 | 9.5 | 0.094516 | 0.94516 | 10.4452
[13 empty] | 10.5677 | 96 | 9.6 | 0.096766 | 0.96766 | 10.5677
[13 empty] | 10.6909 | 97 | 9.7 | 0.099088 | 0.99088 | 10.6909
[13 empty] | 10.8148 | 98 | 9.8 | 0.10148 | 1.0148 | 10.8148
[13 empty] | 10.9395 | 99 | 9.9 | 0.10395 | 1.0395 | 10.9395
[13 empty] | 11.065 | 100 | 10 | 0.1065 | 1.065 | 11.065
[13 empty] | 11.1912 | 101 | 10.1 | 0.10912 | 1.0912 | 11.1912
[13 empty] | 11.3183 | 102 | 10.2 | 0.11183 | 1.1183 | 11.3183
[13 empty] | 11.4461 | 103 | 10.3 | 0.11461 | 1.1461 | 11.4461
[13 empty] | 11.5748 | 104 | 10.4 | 0.11748 | 1.1748 | 11.5748
[13 empty] | 11.7042 | 105 | 10.5 | 0.12042 | 1.2042 | 11.7042
[13 empty] | 11.8346 | 106 | 10.6 | 0.12346 | 1.2346 | 11.8346
[13 empty] | 11.9658 | 107 | 10.7 | 0.12658 | 1.2658 | 11.9658
[13 empty] | 12.0978 | 108 | 10.8 | 0.12978 | 1.2978 | 12.0978
[13 empty] | 12.2308 | 109 | 10.9 | 0.13308 | 1.3308 | 12.2308
[13 empty] | 12.3647 | 110 | 11 | 0.13647 | 1.3647 | 12.3647
[13 empty] | 12.4995 | 111 | 11.1 | 0.13995 | 1.3995 | 12.4995
[13 empty] | 12.6352 | 112 | 11.2 | 0.14352 | 1.4352 | 12.6352
[13 empty] | 12.7718 | 113 | 11.3 | 0.14718 | 1.4718 | 12.7718
[13 empty] | 12.9094 | 114 | 11.4 | 0.15094 | 1.5094 | 12.9094
[13 empty] | 13.048 | 115 | 11.5 | 0.1548 | 1.548 | 13.048
[13 empty] | 13.1876 | 116 | 11.6 | 0.15876 | 1.5876 | 13.1876
[13 empty] | 13.3282 | 117 | 11.7 | 0.16282 | 1.6282 | 13.3282
[13 empty] | 13.4698 | 118 | 11.8 | 0.16698 | 1.6698 | 13.4698
[13 empty] | 13.6124 | 119 | 11.9 | 0.17124 | 1.7124 | 13.6124
[13 empty] | 13.7561 | 120 | 12 | 0.17561 | 1.7561 | 13.7561
[13 empty] | 13.9009 | 121 | 12.1 | 0.18009 | 1.8009 | 13.9009
[13 empty] | 14.0467 | 122 | 12.2 | 0.18467 | 1.8467 | 14.0467
[13 empty] | 14.1936 | 123 | 12.3 | 0.18936 | 1.8936 | 14.1936
[13 empty] | 14.3416 | 124 | 12.4 | 0.19416 | 1.9416 | 14.3416
[13 empty] | 14.4907 | 125 | 12.5 | 0.19907 | 1.9907 | 14.4907
[13 empty] | 14.641 | 126 | 12.6 | 0.2041 | 2.041 | 14.641
[13 empty] | 14.7923 | 127 | 12.7 | 0.20923 | 2.0923 | 14.7923
[13 empty] | 14.9449 | 128 | 12.8 | 0.21449 | 2.1449 | 14.9449
[13 empty] | 15.0986 | 129 | 12.9 | 0.21986 | 2.1986 | 15.0986
[13 empty] | 15.2535 | 130 | 13 | 0.22535 | 2.2535 | 15.2535
[13 empty] | 15.4097 | 131 | 13.1 | 0.23097 | 2.3097 | 15.4097
[13 empty] | 15.567 | 132 | 13.2 | 0.2367 | 2.367 | 15.567
[13 empty] | 15.7255 | 133 | 13.3 | 0.24255 | 2.4255 | 15.7255
[13 empty] | 15.8853 | 134 | 13.4 | 0.24853 | 2.4853 | 15.8853
[13 empty] | 16.0464 | 135 | 13.5 | 0.25464 | 2.5464 | 16.0464
[13 empty] | 16.2087 | 136 | 13.6 | 0.26087 | 2.6087 | 16.2087
[13 empty] | 16.3724 | 137 | 13.7 | 0.26724 | 2.6724 | 16.3724
[13 empty] | 16.5373 | 138 | 13.8 | 0.27373 | 2.7373 | 16.5373
[13 empty] | 16.7035 | 139 | 13.9 | 0.28035 | 2.8035 | 16.7035
[13 empty] | 16.8711 | 140 | 14 | 0.28711 | 2.8711 | 16.8711
[13 empty] | 17.04 | 141 | 14.1 | 0.294 | 2.94 | 17.04
[13 empty] | 17.2102 | 142 | 14.2 | 0.30102 | 3.0102 | 17.2102
[13 empty] | 17.3819 | 143 | 14.3 | 0.30819 | 3.0819 | 17.3819
[13 empty] | 17.5549 | 144 | 14.4 | 0.31549 | 3.1549 | 17.5549
[13 empty] | 17.7293 | 145 | 14.5 | 0.32293 | 3.2293 | 17.7293
[13 empty] | 17.9051 | 146 | 14.6 | 0.33051 | 3.3051 | 17.9051
[13 empty] | 18.0824 | 147 | 14.7 | 0.33824 | 3.3824 | 18.0824
[13 empty] | 18.2611 | 148 | 14.8 | 0.34611 | 3.4611 | 18.2611
[13 empty] | 18.4412 | 149 | 14.9 | 0.35412 | 3.5412 | 18.4412
[13 empty] | 18.6229 | 150 | 15 | 0.36229 | 3.6229 | 18.6229
[13 empty] | 18.806 | 151 | 15.1 | 0.3706 | 3.706 | 18.806
[13 empty] | 18.9906 | 152 | 15.2 | 0.37906 | 3.7906 | 18.9906
[13 empty] | 19.1767 | 153 | 15.3 | 0.38767 | 3.8767 | 19.1767
[13 empty] | 19.3644 | 154 | 15.4 | 0.39644 | 3.9644 | 19.3644
[13 empty] | 19.5536 | 155 | 15.5 | 0.40536 | 4.0536 | 19.5536
[13 empty] | 19.7443 | 156 | 15.6 | 0.41443 | 4.1443 | 19.7443
[13 empty] | 19.9366 | 157 | 15.7 | 0.42366 | 4.2366 | 19.9366
[13 empty] | 20.1305 | 158 | 15.8 | 0.43305 | 4.3305 | 20.1305
[13 empty] | 20.326 | 159 | 15.9 | 0.4426 | 4.426 | 20.326
[13 empty] | 20.5231 | 160 | 16 | 0.45231 | 4.5231 | 20.5231
[13 empty] | 20.7219 | 161 | 16.1 | 0.46219 | 4.6219 | 20.7219
[13 empty] | 20.9222 | 162 | 16.2 | 0.47222 | 4.7222 | 20.9222
[13 empty] | 21.1243 | 163 | 16.3 | 0.48243 | 4.8243 | 21.1243
[13 empty] | 21.328 | 164 | 16.4 | 0.4928 | 4.928 | 21.328
[13 empty] | 21.5334 | 165 | 16.5 | 0.50334 | 5.0334 | 21.5334
[13 empty] | 21.7404 | 166 | 16.6 | 0.51404 | 5.1404 | 21.7404
[13 empty] | 21.9492 | 167 | 16.7 | 0.52492 | 5.2492 | 21.9492
[13 empty] | 22.1597 | 168 | 16.8 | 0.53597 | 5.3597 | 22.1597
[13 empty] | 22.372 | 169 | 16.9 | 0.5472 | 5.472 | 22.372
[13 empty] | 22.586 | 170 | 17 | 0.5586 | 5.586 | 22.586
[13 empty] | 22.8018 | 171 | 17.1 | 0.57018 | 5.7018 | 22.8018
[13 empty] | 23.0193 | 172 | 17.2 | 0.58193 | 5.8193 | 23.0193
[13 empty] | 23.2387 | 173 | 17.3 | 0.59387 | 5.9387 | 23.2387
[13 empty] | 23.4599 | 174 | 17.4 | 0.60599 | 6.0599 | 23.4599
[13 empty] | 23.6829 | 175 | 17.5 | 0.61829 | 6.1829 | 23.6829
[13 empty] | 23.9077 | 176 | 17.6 | 0.63077 | 6.3077 | 23.9077
[13 empty] | 24.1344 | 177 | 17.7 | 0.64344 | 6.4344 | 24.1344
[13 empty] | 24.3629 | 178 | 17.8 | 0.65629 | 6.5629 | 24.3629
[13 empty] | 24.5933 | 179 | 17.9 | 0.66933 | 6.6933 | 24.5933
[13 empty] | 24.8257 | 180 | 18 | 0.68257 | 6.8257 | 24.8257
[13 empty] | 25.0599 | 181 | 18.1 | 0.69599 | 6.9599 | 25.0599
[13 empty] | 25.2961 | 182 | 18.2 | 0.70961 | 7.0961 | 25.2961
[13 empty] | 25.5342 | 183 | 18.3 | 0.72342 | 7.2342 | 25.5342
[13 empty] | 25.7742 | 184 | 18.4 | 0.73742 | 7.3742 | 25.7742
[13 empty] | 26.0162 | 185 | 18.5 | 0.75162 | 7.5162 | 26.0162
[13 empty] | 26.2602 | 186 | 18.6 | 0.76602 | 7.6602 | 26.2602
[13 empty] | 26.5062 | 187 | 18.7 | 0.78062 | 7.8062 | 26.5062
[13 empty] | 26.7542 | 188 | 18.8 | 0.79542 | 7.9542 | 26.7542
[13 empty] | 27.0042 | 189 | 18.9 | 0.81042 | 8.1042 | 27.0042
[13 empty] | 27.2563 | 190 | 19 | 0.82563 | 8.2563 | 27.2563
[13 empty] | 27.5104 | 191 | 19.1 | 0.84104 | 8.4104 | 27.5104
[13 empty] | 27.7666 | 192 | 19.2 | 0.85666 | 8.5666 | 27.7666
[13 empty] | 28.0248 | 193 | 19.3 | 0.87248 | 8.7248 | 28.0248
[13 empty] | 28.2852 | 194 | 19.4 | 0.88852 | 8.8852 | 28.2852
[13 empty] | 28.5476 | 195 | 19.5 | 0.90476 | 9.0476 | 28.5476
[13 empty] | 28.8122 | 196 | 19.6 | 0.92122 | 9.2122 | 28.8122
[13 empty] | 29.0789 | 197 | 19.7 | 0.93789 | 9.3789 | 29.0789
[13 empty] | 29.3478 | 198 | 19.8 | 0.95478 | 9.5478 | 29.3478
[13 empty] | 29.6188 | 199 | 19.9 | 0.97188 | 9.7188 | 29.6188
[13 empty] | 29.892 | 200 | 20 | 0.9892 | 9.892 | 29.892
[13 empty] | 30.1674 | 201 | 20.1 | 1.0067 | 10.0674 | 30.1674
[13 empty] | 30.445 | 202 | 20.2 | 1.0245 | 10.245 | 30.445
[13 empty] | 30.7248 | 203 | 20.3 | 1.0425 | 10.4248 | 30.7248
[13 empty] | 31.0069 | 204 | 20.4 | 1.0607 | 10.6069 | 31.0069
[13 empty] | 31.2912 | 205 | 20.5 | 1.0791 | 10.7912 | 31.2912
[13 empty] | 31.5778 | 206 | 20.6 | 1.0978 | 10.9778 | 31.5778
[13 empty] | 31.8666 | 207 | 20.7 | 1.1167 | 11.1666 | 31.8666
[13 empty] | 32.1578 | 208 | 20.8 | 1.1358 | 11.3578 | 32.1578
[13 empty] | 32.4512 | 209 | 20.9 | 1.1551 | 11.5512 | 32.4512
[13 empty] | 32.747 | 210 | 21 | 1.1747 | 11.747 | 32.747
[13 empty] | 33.0451 | 211 | 21.1 | 1.1945 | 11.9451 | 33.0451
[13 empty] | 33.3456 | 212 | 21.2 | 1.2146 | 12.1456 | 33.3456
[13 empty] | 33.6484 | 213 | 21.3 | 1.2348 | 12.3484 | 33.6484
[13 empty] | 33.9536 | 214 | 21.4 | 1.2554 | 12.5536 | 33.9536
[13 empty] | 34.2612 | 215 | 21.5 | 1.2761 | 12.7612 | 34.2612
[13 empty] | 34.5711 | 216 | 21.6 | 1.2971 | 12.9711 | 34.5711
[13 empty] | 34.8836 | 217 | 21.7 | 1.3184 | 13.1836 | 34.8836
[13 empty] | 35.1984 | 218 | 21.8 | 1.3398 | 13.3984 | 35.1984
[13 empty] | 35.5157 | 219 | 21.9 | 1.3616 | 13.6157 | 35.5157
[13 empty] | 35.8354 | 220 | 22 | 1.3835 | 13.8354 | 35.8354
[13 empty] | 36.1577 | 221 | 22.1 | 1.4058 | 14.0577 | 36.1577
[13 empty] | 36.4824 | 222 | 22.2 | 1.4282 | 14.2824 | 36.4824
[13 empty] | 36.8096 | 223 | 22.3 | 1.451 | 14.5096 | 36.8096
[13 empty] | 37.1394 | 224 | 22.4 | 1.4739 | 14.7394 | 37.1394
[13 empty] | 37.4716 | 225 | 22.5 | 1.4972 | 14.9716 | 37.4716
[13 empty] | 37.8065 | 226 | 22.6 | 1.5206 | 15.2065 | 37.8065
[13 empty] | 38.1438 | 227 | 22.7 | 1.5444 | 15.4438 | 38.1438
[13 empty] | 38.4838 | 228 | 22.8 | 1.5684 | 15.6838 | 38.4838
[13 empty] | 38.8264 | 229 | 22.9 | 1.5926 | 15.9264 | 38.8264
[13 empty] | 39.1715 | 230 | 23 | 1.6172 | 16.1715 | 39.1715
[13 empty] | 39.5193 | 231 | 23.1 | 1.6419 | 16.4193 | 39.5193
[13 empty] | 39.8697 | 232 | 23.2 | 1.667 | 16.6697 | 39.8697
[13 empty] | 40.2227 | 233 | 23.3 | 1.6923 | 16.9227 | 40.2227
[13 empty] | 40.5784 | 234 | 23.4 | 1.7178 | 17.1784 | 40.5784
[13 empty] | 40.9368 | 235 | 23.5 | 1.7437 | 17.4368 | 40.9368
[13 empty] | 41.2979 | 236 | 23.6 | 1.7698 | 17.6979 | 41.2979
[13 empty] | 41.6617 | 237 | 23.7 | 1.7962 | 17.9617 | 41.6617
[13 empty] | 42.0282 | 238 | 23.8 | 1.8228 | 18.2282 | 42.0282
[13 empty] | 42.3974 | 239 | 23.9 | 1.8497 | 18.4974 | 42.3974
[13 empty] | 42.7693 | 240 | 24 | 1.8769 | 18.7693 | 42.7693
[13 empty] | 43.1441 | 241 | 24.1 | 1.9044 | 19.0441 | 43.1441
[13 empty] | 43.5216 | 242 | 24.2 | 1.9322 | 19.3216 | 43.5216
[13 empty] | 43.9019 | 243 | 24.3 | 1.9602 | 19.6019 | 43.9019
[13 empty] | 44.2849 | 244 | 24.4 | 1.9885 | 19.8849 | 44.2849
[13 empty] | 44.6709 | 245 | 24.5 | 2.0171 | 20.1709 | 44.6709
[13 empty] | 45.0596 | 246 | 24.6 | 2.046 | 20.4596 | 45.0596
[13 empty] | 45.4512 | 247 | 24.7 | 2.0751 | 20.7512 | 45.4512
[13 empty] | 45.8456 | 248 | 24.8 | 2.1046 | 21.0456 | 45.8456
[13 empty] | 46.2429 | 249 | 24.9 | 2.1343 | 21.3429 | 46.2429
[13 empty] | 46.6431 | 250 | 25 | 2.1643 | 21.6431 | 46.6431
[13 empty] | 47.0462 | 251 | 25.1 | 2.1946 | 21.9462 | 47.0462
[13 empty] | 47.4522 | 252 | 25.2 | 2.2252 | 22.2522 | 47.4522
[13 empty] | 47.8612 | 253 | 25.3 | 2.2561 | 22.5612 | 47.8612
[13 empty] | 48.2731 | 254 | 25.4 | 2.2873 | 22.8731 | 48.2731
[13 empty] | 48.6879 | 255 | 25.5 | 2.3188 | 23.1879 | 48.6879
[13 empty] | 49.1057 | 256 | 25.6 | 2.3506 | 23.5057 | 49.1057
[13 empty] | 49.5265 | 257 | 25.7 | 2.3827 | 23.8265 | 49.5265
[13 empty] | 49.9503 | 258 | 25.8 | 2.415 | 24.1503 | 49.9503
[13 empty] | 50.3772 | 259 | 25.9 | 2.4477 | 24.4772 | 50.3772
[13 empty] | 50.807 | 260 | 26 | 2.4807 | 24.807 | 50.807
[13 empty] | 51.2399 | 261 | 26.1 | 2.514 | 25.1399 | 51.2399
[13 empty] | 51.6759 | 262 | 26.2 | 2.5476 | 25.4759 | 51.6759
[13 empty] | 52.1149 | 263 | 26.3 | 2.5815 | 25.8149 | 52.1149
[13 empty] | 52.557 | 264 | 26.4 | 2.6157 | 26.157 | 52.557
[13 empty] | 53.0022 | 265 | 26.5 | 2.6502 | 26.5022 | 53.0022
[13 empty] | 53.4505 | 266 | 26.6 | 2.685 | 26.8505 | 53.4505
[13 empty] | 53.9019 | 267 | 26.7 | 2.7202 | 27.2019 | 53.9019
[13 empty] | 54.3565 | 268 | 26.8 | 2.7557 | 27.5565 | 54.3565
[13 empty] | 54.8143 | 269 | 26.9 | 2.7914 | 27.9143 | 54.8143
[13 empty] | 55.2752 | 270 | 27 | 2.8275 | 28.2752 | 55.2752
[13 empty] | 55.7393 | 271 | 27.1 | 2.8639 | 28.6393 | 55.7393
[13 empty] | 56.2066 | 272 | 27.2 | 2.9007 | 29.0066 | 56.2066
[13 empty] | 56.6771 | 273 | 27.3 | 2.9377 | 29.3771 | 56.6771
[13 empty] | 57.1508 | 274 | 27.4 | 2.9751 | 29.7508 | 57.1508
[13 empty] | 57.6278 | 275 | 27.5 | 3.0128 | 30.1278 | 57.6278
[13 empty] | 58.108 | 276 | 27.6 | 3.0508 | 30.508 | 58.108
[13 empty] | 58.5915 | 277 | 27.7 | 3.0892 | 30.8915 | 58.5915
[13 empty] | 59.0783 | 278 | 27.8 | 3.1278 | 31.2783 | 59.0783
[13 empty] | 59.5684 | 279 | 27.9 | 3.1668 | 31.6684 | 59.5684
[13 empty] | 60.0618 | 280 | 28 | 3.2062 | 32.0618 | 60.0618
[13 empty] | 60.5585 | 281 | 28.1 | 3.2459 | 32.4585 | 60.5585
[13 empty] | 61.0586 | 282 | 28.2 | 3.2859 | 32.8586 | 61.0586
[13 empty] | 61.562 | 283 | 28.3 | 3.3262 | 33.262 | 61.562
[13 empty] | 62.0688 | 284 | 28.4 | 3.3669 | 33.6688 | 62.0688
[13 empty] | 62.5789 | 285 | 28.5 | 3.4079 | 34.0789 | 62.5789
[13 empty] | 63.0925 | 286 | 28.6 | 3.4493 | 34.4925 | 63.0925
[13 empty] | 63.6095 | 287 | 28.7 | 3.4909 | 34.9095 | 63.6095
[13 empty] | 64.1299 | 288 | 28.8 | 3.533 | 35.3299 | 64.1299
[13 empty] | 64.6537 | 289 | 28.9 | 3.5754 | 35.7537 | 64.6537
[13 empty] | 65.181 | 290 | 29 | 3.6181 | 36.181 | 65.181
[13 empty] | 65.7118 | 291 | 29.1 | 3.6612 | 36.6118 | 65.7118
[13 empty] | 66.246 | 292 | 29.2 | 3.7046 | 37.046 | 66.246
[13 empty] | 66.7838 | 293 | 29.3 | 3.7484 | 37.4838 | 66.7838
[13 empty] | 67.325 | 294 | 29.4 | 3.7925 | 37.925 | 67.325
[13 empty] | 67.8698 | 295 | 29.5 | 3.837 | 38.3698 | 67.8698
[13 empty] | 68.4181 | 296 | 29.6 | 3.8818 | 38.8181 | 68.4181
[13 empty] | 68.9699 | 297 | 29.7 | 3.927 | 39.2699 | 68.9699
[13 empty] | 69.5254 | 298 | 29.8 | 3.9725 | 39.7254 | 69.5254
[13 empty] | 70.0844 | 299 | 29.9 | 4.0184 | 40.1844 | 70.0844
[13 empty] | 70.647 | 300 | 30 | 4.0647 | 40.647 | 70.647
[13 empty] | 71.2132 | 301 | 30.1 | 4.1113 | 41.1132 | 71.2132
[13 empty] | 71.7831 | 302 | 30.2 | 4.1583 | 41.5831 | 71.7831
[13 empty] | 72.3565 | 303 | 30.3 | 4.2057 | 42.0565 | 72.3565
[13 empty] | 72.9337 | 304 | 30.4 | 4.2534 | 42.5337 | 72.9337
[13 empty] | 73.5145 | 305 | 30.5 | 4.3014 | 43.0145 | 73.5145
[13 empty] | 74.0989 | 306 | 30.6 | 4.3499 | 43.4989 | 74.0989
[13 empty] | 74.6871 | 307 | 30.7 | 4.3987 | 43.9871 | 74.6871
[13 empty] | 75.279 | 308 | 30.8 | 4.4479 | 44.479 | 75.279
[13 empty] | 75.8746 | 309 | 30.9 | 4.4975 | 44.9746 | 75.8746
[13 empty] | 76.4739 | 310 | 31 | 4.5474 | 45.4739 | 76.4739
[13 empty] | 77.077 | 311 | 31.1 | 4.5977 | 45.977 | 77.077
[13 empty] | 77.6839 | 312 | 31.2 | 4.6484 | 46.4839 | 77.6839
[13 empty] | 78.2945 | 313 | 31.3 | 4.6995 | 46.9945 | 78.2945
[13 empty] | 78.9089 | 314 | 31.4 | 4.7509 | 47.5089 | 78.9089
[13 empty] | 79.5272 | 315 | 31.5 | 4.8027 | 48.0272 | 79.5272
[13 empty] | 80.1492 | 316 | 31.6 | 4.8549 | 48.5492 | 80.1492
[13 empty] | 80.7751 | 317 | 31.7 | 4.9075 | 49.0751 | 80.7751
[13 empty] | 81.4049 | 318 | 31.8 | 4.9605 | 49.6049 | 81.4049
[13 empty] | 82.0385 | 319 | 31.9 | 5.0138 | 50.1385 | 82.0385
[13 empty] | 82.676 | 320 | 32 | 5.0676 | 50.676 | 82.676
[13 empty] | 83.3173 | 321 | 32.1 | 5.1217 | 51.2173 | 83.3173
[13 empty] | 83.9626 | 322 | 32.2 | 5.1763 | 51.7626 | 83.9626

## 7
7. Een weerstand in serie met twee parallel geschakelde lampjes | [11 empty] | 1. Wil je voor L1 een voor- of achterlampje? | voor- |  |  | Voorlampje =1 | 1 |  | Voorlampje =1 | 0
[12 empty] | 2. Wil je voor L2 een voor- of achterlampje? | achter- |  |  | Achterlampje: |  |  | voorlampje:
[12 empty] | 3. Kies een waarde voor de serieweerstand Rs (0-50W). |  |  |  | Umax= 6V |  |  | Umax= 6V
[12 empty] | 4. Kies een waarde voor de bronspanning. |  |  |  | I=a*U^3+b*U^2+c*U=aI^2+b.I |  |  | I=a*U^3+b*U^2+c*U=aI^2+b.I
[12 empty] | 5. Lees de meters af. |  |  |  | achterlampje:a= | 0.0002361 |  | voorlampje a= | 0.002361
[16 empty] | achterlampje:b= | -0.003202 |  | voorlampje b= | -0.03202
[16 empty] | achterlampje:c= | 0.01906 |  | voorlampje c= | 0.1906
[16 empty] | a= | 0.002361 |  | a= | 0.0002361
[16 empty] | b= | -0.03202 |  | b= | -0.003202
|  |  |  | 6.2479 | V | [10 empty] | c= | 0.1906 |  | c= | 0.01906
[15 empty] | lamp stuk bij | U2 | I2 |  | U3 | I3 | Iin | UR | Ub | Iterug
[15 empty] | 6.5 | 0.9 | 0.14732 |  | 0.9 | 0.014732 | 0.16206 | 5.3479 | 6.2479 | 0.16206 | =exact
0.16206 | A | [9 empty] | 0.16018 | A |  |  |  | 0.9 | 0.14732 |  | 0.9 | 0.014732 | 0.16206 | 5.3479 | 6.2479 | 0.16206 | =met aselect()
[7 empty] | 0.89189 | V
[15 empty] | schuifbalk Ub | Ub | I2 | I3 | I | UR | U2,3
[6 empty] | L1 | [8 empty] | 63 | 6.3 | 0.14732 | 0.014732 | 0.16206 | 5.3479 | 0.9
[9 empty] | 0.14659 | A |  |  |  |  | 0.01
|  | Rs | [11 empty] | Ub | n | U2,3 | I2 | I3 | I | UR | Ub
|  | 33 | W | [10 empty] | 0 | 0 | 0 | 0 | 0 | 0 | 0 | 0
[14 empty] | 0.079072 | 1 | 0.01 | 0.0019028 | 0.00019028 | 0.0020931 | 0.069072 | 0.079072
[9 empty] | 0.016431 | A |  |  |  | 0.15791 | 2 | 0.02 | 0.0037992 | 0.00037992 | 0.0041791 | 0.13791 | 0.15791
[6 empty] | L2 | [7 empty] | 0.23652 | 3 | 0.03 | 0.0056892 | 0.00056892 | 0.0062582 | 0.20652 | 0.23652
[14 empty] | 0.3149 | 4 | 0.04 | 0.0075729 | 0.00075729 | 0.0083302 | 0.2749 | 0.3149
|  | 5.2777 | V |  |  |  | 0.95956 | V | [5 empty] | 0.39304 | 5 | 0.05 | 0.0094502 | 0.00094502 | 0.010395 | 0.34304 | 0.39304
[14 empty] | 0.47096 | 6 | 0.06 | 0.011321 | 0.0011321 | 0.012453 | 0.41096 | 0.47096
[14 empty] | 0.54865 | 7 | 0.07 | 0.013186 | 0.0013186 | 0.014505 | 0.47865 | 0.54865
[14 empty] | 0.62611 | 8 | 0.08 | 0.015044 | 0.0015044 | 0.016549 | 0.54611 | 0.62611
[14 empty] | 0.70334 | 9 | 0.09 | 0.016896 | 0.0016896 | 0.018586 | 0.61334 | 0.70334
[14 empty] | 0.78034 | 10 | 0.1 | 0.018742 | 0.0018742 | 0.020616 | 0.68034 | 0.78034
[14 empty] | 0.85712 | 11 | 0.11 | 0.020582 | 0.0020582 | 0.02264 | 0.74712 | 0.85712
[14 empty] | 0.93366 | 12 | 0.12 | 0.022415 | 0.0022415 | 0.024656 | 0.81366 | 0.93366
[14 empty] | 1.01 | 13 | 0.13 | 0.024242 | 0.0024242 | 0.026666 | 0.87999 | 1.01
[14 empty] | 1.0861 | 14 | 0.14 | 0.026063 | 0.0026063 | 0.028669 | 0.94608 | 1.0861
[14 empty] | 1.162 | 15 | 0.15 | 0.027878 | 0.0027878 | 0.030665 | 1.012 | 1.162
[14 empty] | 1.2376 | 16 | 0.16 | 0.029686 | 0.0029686 | 0.032655 | 1.0776 | 1.2376
[14 empty] | 1.313 | 17 | 0.17 | 0.031488 | 0.0031488 | 0.034637 | 1.143 | 1.313
[14 empty] | 1.3882 | 18 | 0.18 | 0.033284 | 0.0033284 | 0.036613 | 1.2082 | 1.3882
[14 empty] | 1.4632 | 19 | 0.19 | 0.035074 | 0.0035074 | 0.038582 | 1.2732 | 1.4632
[14 empty] | 1.5379 | 20 | 0.2 | 0.036858 | 0.0036858 | 0.040544 | 1.3379 | 1.5379
[14 empty] | 1.6125 | 21 | 0.21 | 0.038636 | 0.0038636 | 0.042499 | 1.4025 | 1.6125
[14 empty] | 1.6868 | 22 | 0.22 | 0.040407 | 0.0040407 | 0.044448 | 1.4668 | 1.6868
[14 empty] | 1.7609 | 23 | 0.23 | 0.042173 | 0.0042173 | 0.04639 | 1.5309 | 1.7609
[14 empty] | 1.8347 | 24 | 0.24 | 0.043932 | 0.0043932 | 0.048326 | 1.5947 | 1.8347
[14 empty] | 1.9084 | 25 | 0.25 | 0.045686 | 0.0045686 | 0.050254 | 1.6584 | 1.9084
[14 empty] | 1.9818 | 26 | 0.26 | 0.047433 | 0.0047433 | 0.052176 | 1.7218 | 1.9818
[14 empty] | 2.055 | 27 | 0.27 | 0.049174 | 0.0049174 | 0.054092 | 1.785 | 2.055
[14 empty] | 2.128 | 28 | 0.28 | 0.050909 | 0.0050909 | 0.056 | 1.848 | 2.128
[14 empty] | 2.2008 | 29 | 0.29 | 0.052639 | 0.0052639 | 0.057903 | 1.9108 | 2.2008
[14 empty] | 2.2733 | 30 | 0.3 | 0.054362 | 0.0054362 | 0.059798 | 1.9733 | 2.2733
[14 empty] | 2.3457 | 31 | 0.31 | 0.056079 | 0.0056079 | 0.061687 | 2.0357 | 2.3457
[14 empty] | 2.4178 | 32 | 0.32 | 0.057791 | 0.0057791 | 0.06357 | 2.0978 | 2.4178
[14 empty] | 2.4897 | 33 | 0.33 | 0.059496 | 0.0059496 | 0.065445 | 2.1597 | 2.4897
[14 empty] | 2.5614 | 34 | 0.34 | 0.061195 | 0.0061195 | 0.067315 | 2.2214 | 2.5614
[14 empty] | 2.6329 | 35 | 0.35 | 0.062889 | 0.0062889 | 0.069178 | 2.2829 | 2.6329
[14 empty] | 2.7041 | 36 | 0.36 | 0.064576 | 0.0064576 | 0.071034 | 2.3441 | 2.7041
[14 empty] | 2.7752 | 37 | 0.37 | 0.066258 | 0.0066258 | 0.072884 | 2.4052 | 2.7752
[14 empty] | 2.846 | 38 | 0.38 | 0.067934 | 0.0067934 | 0.074727 | 2.466 | 2.846
[14 empty] | 2.9166 | 39 | 0.39 | 0.069604 | 0.0069604 | 0.076564 | 2.5266 | 2.9166
[14 empty] | 2.987 | 40 | 0.4 | 0.071268 | 0.0071268 | 0.078395 | 2.587 | 2.987
[14 empty] | 3.0572 | 41 | 0.41 | 0.072926 | 0.0072926 | 0.080219 | 2.6472 | 3.0572
[14 empty] | 3.1272 | 42 | 0.42 | 0.074579 | 0.0074579 | 0.082036 | 2.7072 | 3.1272
[14 empty] | 3.197 | 43 | 0.43 | 0.076225 | 0.0076225 | 0.083848 | 2.767 | 3.197
[14 empty] | 3.2665 | 44 | 0.44 | 0.077866 | 0.0077866 | 0.085653 | 2.8265 | 3.2665
[14 empty] | 3.3359 | 45 | 0.45 | 0.079501 | 0.0079501 | 0.087451 | 2.8859 | 3.3359
[14 empty] | 3.405 | 46 | 0.46 | 0.08113 | 0.008113 | 0.089243 | 2.945 | 3.405
[14 empty] | 3.474 | 47 | 0.47 | 0.082754 | 0.0082754 | 0.091029 | 3.004 | 3.474
[14 empty] | 3.5427 | 48 | 0.48 | 0.084372 | 0.0084372 | 0.092809 | 3.0627 | 3.5427
[14 empty] | 3.6112 | 49 | 0.49 | 0.085984 | 0.0085984 | 0.094582 | 3.1212 | 3.6112
[14 empty] | 3.6795 | 50 | 0.5 | 0.08759 | 0.008759 | 0.096349 | 3.1795 | 3.6795
[14 empty] | 3.7476 | 51 | 0.51 | 0.089191 | 0.0089191 | 0.09811 | 3.2376 | 3.7476
[14 empty] | 3.8155 | 52 | 0.52 | 0.090786 | 0.0090786 | 0.099864 | 3.2955 | 3.8155
[14 empty] | 3.8832 | 53 | 0.53 | 0.092375 | 0.0092375 | 0.10161 | 3.3532 | 3.8832
[14 empty] | 3.9507 | 54 | 0.54 | 0.093959 | 0.0093959 | 0.10335 | 3.4107 | 3.9507
[14 empty] | 4.018 | 55 | 0.55 | 0.095537 | 0.0095537 | 0.10509 | 3.468 | 4.018
[14 empty] | 4.0851 | 56 | 0.56 | 0.097109 | 0.0097109 | 0.10682 | 3.5251 | 4.0851
[14 empty] | 4.1519 | 57 | 0.57 | 0.098676 | 0.0098676 | 0.10854 | 3.5819 | 4.1519
[14 empty] | 4.2186 | 58 | 0.58 | 0.10024 | 0.010024 | 0.11026 | 3.6386 | 4.2186
[14 empty] | 4.2851 | 59 | 0.59 | 0.10179 | 0.010179 | 0.11197 | 3.6951 | 4.2851
[14 empty] | 4.3513 | 60 | 0.6 | 0.10334 | 0.010334 | 0.11368 | 3.7513 | 4.3513
[14 empty] | 4.4174 | 61 | 0.61 | 0.10489 | 0.010489 | 0.11538 | 3.8074 | 4.4174
[14 empty] | 4.4833 | 62 | 0.62 | 0.10643 | 0.010643 | 0.11707 | 3.8633 | 4.4833
[14 empty] | 4.5489 | 63 | 0.63 | 0.10796 | 0.010796 | 0.11876 | 3.9189 | 4.5489
[14 empty] | 4.6144 | 64 | 0.64 | 0.10949 | 0.010949 | 0.12044 | 3.9744 | 4.6144
[14 empty] | 4.6797 | 65 | 0.65 | 0.11101 | 0.011101 | 0.12211 | 4.0297 | 4.6797
[14 empty] | 4.7447 | 66 | 0.66 | 0.11253 | 0.011253 | 0.12378 | 4.0847 | 4.7447
[14 empty] | 4.8096 | 67 | 0.67 | 0.11404 | 0.011404 | 0.12544 | 4.1396 | 4.8096
[14 empty] | 4.8743 | 68 | 0.68 | 0.11554 | 0.011554 | 0.1271 | 4.1943 | 4.8743
[14 empty] | 4.9387 | 69 | 0.69 | 0.11704 | 0.011704 | 0.12875 | 4.2487 | 4.9387
[14 empty] | 5.003 | 70 | 0.7 | 0.11854 | 0.011854 | 0.13039 | 4.303 | 5.003
[14 empty] | 5.0671 | 71 | 0.71 | 0.12003 | 0.012003 | 0.13203 | 4.3571 | 5.0671
[14 empty] | 5.131 | 72 | 0.72 | 0.12151 | 0.012151 | 0.13367 | 4.411 | 5.131
[14 empty] | 5.1946 | 73 | 0.73 | 0.12299 | 0.012299 | 0.13529 | 4.4646 | 5.1946
[14 empty] | 5.2581 | 74 | 0.74 | 0.12447 | 0.012447 | 0.13691 | 4.5181 | 5.2581
[14 empty] | 5.3214 | 75 | 0.75 | 0.12593 | 0.012593 | 0.13853 | 4.5714 | 5.3214
[14 empty] | 5.3845 | 76 | 0.76 | 0.1274 | 0.01274 | 0.14014 | 4.6245 | 5.3845
[14 empty] | 5.4474 | 77 | 0.77 | 0.12886 | 0.012886 | 0.14174 | 4.6774 | 5.4474
[14 empty] | 5.5102 | 78 | 0.78 | 0.13031 | 0.013031 | 0.14334 | 4.7302 | 5.5102
[14 empty] | 5.5727 | 79 | 0.79 | 0.13175 | 0.013175 | 0.14493 | 4.7827 | 5.5727
[14 empty] | 5.635 | 80 | 0.8 | 0.1332 | 0.01332 | 0.14652 | 4.835 | 5.635
[14 empty] | 5.6972 | 81 | 0.81 | 0.13463 | 0.013463 | 0.1481 | 4.8872 | 5.6972
[14 empty] | 5.7591 | 82 | 0.82 | 0.13606 | 0.013606 | 0.14967 | 4.9391 | 5.7591
[14 empty] | 5.8209 | 83 | 0.83 | 0.13749 | 0.013749 | 0.15124 | 4.9909 | 5.8209
[14 empty] | 5.8824 | 84 | 0.84 | 0.13891 | 0.013891 | 0.1528 | 5.0424 | 5.8824
[14 empty] | 5.9438 | 85 | 0.85 | 0.14033 | 0.014033 | 0.15436 | 5.0938 | 5.9438
[14 empty] | 6.005 | 86 | 0.86 | 0.14174 | 0.014174 | 0.15591 | 5.145 | 6.005
[14 empty] | 6.066 | 87 | 0.87 | 0.14314 | 0.014314 | 0.15745 | 5.196 | 6.066
[14 empty] | 6.1268 | 88 | 0.88 | 0.14454 | 0.014454 | 0.15899 | 5.2468 | 6.1268
[14 empty] | 6.1875 | 89 | 0.89 | 0.14594 | 0.014594 | 0.16053 | 5.2975 | 6.1875
[14 empty] | 6.2479 | 90 | 0.9 | 0.14732 | 0.014732 | 0.16206 | 5.3479 | 6.2479
[14 empty] | 6.3082 | 91 | 0.91 | 0.14871 | 0.014871 | 0.16358 | 5.3982 | 6.3082
[14 empty] | 6.3682 | 92 | 0.92 | 0.15009 | 0.015009 | 0.1651 | 5.4482 | 6.3682
[14 empty] | 6.4281 | 93 | 0.93 | 0.15146 | 0.015146 | 0.16661 | 5.4981 | 6.4281
[14 empty] | 6.4878 | 94 | 0.94 | 0.15283 | 0.015283 | 0.16812 | 5.5478 | 6.4878
[14 empty] | 6.5473 | 95 | 0.95 | 0.1542 | 0.01542 | 0.16962 | 5.5973 | 6.5473
[14 empty] | 6.6067 | 96 | 0.96 | 0.15556 | 0.015556 | 0.17111 | 5.6467 | 6.6067
[14 empty] | 6.6658 | 97 | 0.97 | 0.15691 | 0.015691 | 0.1726 | 5.6958 | 6.6658
[14 empty] | 6.7248 | 98 | 0.98 | 0.15826 | 0.015826 | 0.17408 | 5.7448 | 6.7248
[14 empty] | 6.7836 | 99 | 0.99 | 0.1596 | 0.01596 | 0.17556 | 5.7936 | 6.7836
[14 empty] | 6.8422 | 100 | 1 | 0.16094 | 0.016094 | 0.17704 | 5.8422 | 6.8422
[14 empty] | 6.9006 | 101 | 1.01 | 0.16227 | 0.016227 | 0.1785 | 5.8906 | 6.9006
[14 empty] | 6.9588 | 102 | 1.02 | 0.1636 | 0.01636 | 0.17996 | 5.9388 | 6.9588
[14 empty] | 7.0169 | 103 | 1.03 | 0.16493 | 0.016493 | 0.18142 | 5.9869 | 7.0169
[14 empty] | 7.0748 | 104 | 1.04 | 0.16625 | 0.016625 | 0.18287 | 6.0348 | 7.0748
[14 empty] | 7.1325 | 105 | 1.05 | 0.16756 | 0.016756 | 0.18432 | 6.0825 | 7.1325
[14 empty] | 7.19 | 106 | 1.06 | 0.16887 | 0.016887 | 0.18576 | 6.13 | 7.19
[14 empty] | 7.2473 | 107 | 1.07 | 0.17017 | 0.017017 | 0.18719 | 6.1773 | 7.2473
[14 empty] | 7.3045 | 108 | 1.08 | 0.17147 | 0.017147 | 0.18862 | 6.2245 | 7.3045
[14 empty] | 7.3615 | 109 | 1.09 | 0.17277 | 0.017277 | 0.19005 | 6.2715 | 7.3615
[14 empty] | 7.4183 | 110 | 1.1 | 0.17406 | 0.017406 | 0.19146 | 6.3183 | 7.4183
[14 empty] | 7.475 | 111 | 1.11 | 0.17534 | 0.017534 | 0.19288 | 6.365 | 7.475
[14 empty] | 7.5314 | 112 | 1.12 | 0.17662 | 0.017662 | 0.19429 | 6.4114 | 7.5314
[14 empty] | 7.5877 | 113 | 1.13 | 0.1779 | 0.01779 | 0.19569 | 6.4577 | 7.5877
[14 empty] | 7.6438 | 114 | 1.14 | 0.17917 | 0.017917 | 0.19709 | 6.5038 | 7.6438
[14 empty] | 7.6998 | 115 | 1.15 | 0.18043 | 0.018043 | 0.19848 | 6.5498 | 7.6998
[14 empty] | 7.7555 | 116 | 1.16 | 0.1817 | 0.01817 | 0.19986 | 6.5955 | 7.7555
[14 empty] | 7.8111 | 117 | 1.17 | 0.18295 | 0.018295 | 0.20125 | 6.6411 | 7.8111
[14 empty] | 7.8666 | 118 | 1.18 | 0.1842 | 0.01842 | 0.20262 | 6.6866 | 7.8666
[14 empty] | 7.9218 | 119 | 1.19 | 0.18545 | 0.018545 | 0.20399 | 6.7318 | 7.9218
[14 empty] | 7.9769 | 120 | 1.2 | 0.18669 | 0.018669 | 0.20536 | 6.7769 | 7.9769
[14 empty] | 8.0318 | 121 | 1.21 | 0.18793 | 0.018793 | 0.20672 | 6.8218 | 8.0318
[14 empty] | 8.0865 | 122 | 1.22 | 0.18916 | 0.018916 | 0.20808 | 6.8665 | 8.0865
[14 empty] | 8.1411 | 123 | 1.23 | 0.19039 | 0.019039 | 0.20943 | 6.9111 | 8.1411
[14 empty] | 8.1955 | 124 | 1.24 | 0.19161 | 0.019161 | 0.21077 | 6.9555 | 8.1955
[14 empty] | 8.2497 | 125 | 1.25 | 0.19283 | 0.019283 | 0.21211 | 6.9997 | 8.2497
[14 empty] | 8.3038 | 126 | 1.26 | 0.19404 | 0.019404 | 0.21345 | 7.0438 | 8.3038
[14 empty] | 8.3577 | 127 | 1.27 | 0.19525 | 0.019525 | 0.21478 | 7.0877 | 8.3577
[14 empty] | 8.4114 | 128 | 1.28 | 0.19646 | 0.019646 | 0.2161 | 7.1314 | 8.4114
[14 empty] | 8.465 | 129 | 1.29 | 0.19766 | 0.019766 | 0.21742 | 7.175 | 8.465
[14 empty] | 8.5184 | 130 | 1.3 | 0.19885 | 0.019885 | 0.21874 | 7.2184 | 8.5184
[14 empty] | 8.5716 | 131 | 1.31 | 0.20004 | 0.020004 | 0.22005 | 7.2616 | 8.5716
[14 empty] | 8.6247 | 132 | 1.32 | 0.20123 | 0.020123 | 0.22135 | 7.3047 | 8.6247
[14 empty] | 8.6776 | 133 | 1.33 | 0.20241 | 0.020241 | 0.22265 | 7.3476 | 8.6776
[14 empty] | 8.7303 | 134 | 1.34 | 0.20359 | 0.020359 | 0.22395 | 7.3903 | 8.7303
[14 empty] | 8.7829 | 135 | 1.35 | 0.20476 | 0.020476 | 0.22524 | 7.4329 | 8.7829
[14 empty] | 8.8353 | 136 | 1.36 | 0.20593 | 0.020593 | 0.22652 | 7.4753 | 8.8353
[14 empty] | 8.8875 | 137 | 1.37 | 0.20709 | 0.020709 | 0.2278 | 7.5175 | 8.8875
[14 empty] | 8.9396 | 138 | 1.38 | 0.20825 | 0.020825 | 0.22908 | 7.5596 | 8.9396
[14 empty] | 8.9915 | 139 | 1.39 | 0.20941 | 0.020941 | 0.23035 | 7.6015 | 8.9915
[14 empty] | 9.0433 | 140 | 1.4 | 0.21056 | 0.021056 | 0.23162 | 7.6433 | 9.0433
[14 empty] | 9.0949 | 141 | 1.41 | 0.21171 | 0.021171 | 0.23288 | 7.6849 | 9.0949
[14 empty] | 9.1463 | 142 | 1.42 | 0.21285 | 0.021285 | 0.23413 | 7.7263 | 9.1463
[14 empty] | 9.1976 | 143 | 1.43 | 0.21398 | 0.021398 | 0.23538 | 7.7676 | 9.1976
[14 empty] | 9.2488 | 144 | 1.44 | 0.21512 | 0.021512 | 0.23663 | 7.8088 | 9.2488
[14 empty] | 9.2997 | 145 | 1.45 | 0.21625 | 0.021625 | 0.23787 | 7.8497 | 9.2997
[14 empty] | 9.3505 | 146 | 1.46 | 0.21737 | 0.021737 | 0.23911 | 7.8905 | 9.3505
[14 empty] | 9.4012 | 147 | 1.47 | 0.21849 | 0.021849 | 0.24034 | 7.9312 | 9.4012
[14 empty] | 9.4517 | 148 | 1.48 | 0.21961 | 0.021961 | 0.24157 | 7.9717 | 9.4517
[14 empty] | 9.502 | 149 | 1.49 | 0.22072 | 0.022072 | 0.24279 | 8.012 | 9.502
[14 empty] | 9.5522 | 150 | 1.5 | 0.22182 | 0.022182 | 0.24401 | 8.0522 | 9.5522
[14 empty] | 9.6022 | 151 | 1.51 | 0.22293 | 0.022293 | 0.24522 | 8.0922 | 9.6022
[14 empty] | 9.6521 | 152 | 1.52 | 0.22402 | 0.022402 | 0.24643 | 8.1321 | 9.6521
[14 empty] | 9.7018 | 153 | 1.53 | 0.22512 | 0.022512 | 0.24763 | 8.1718 | 9.7018
[14 empty] | 9.7514 | 154 | 1.54 | 0.22621 | 0.022621 | 0.24883 | 8.2114 | 9.7514
[14 empty] | 9.8008 | 155 | 1.55 | 0.22729 | 0.022729 | 0.25002 | 8.2508 | 9.8008
[14 empty] | 9.85 | 156 | 1.56 | 0.22838 | 0.022838 | 0.25121 | 8.29 | 9.85
[14 empty] | 9.8991 | 157 | 1.57 | 0.22945 | 0.022945 | 0.2524 | 8.3291 | 9.8991
[14 empty] | 9.9481 | 158 | 1.58 | 0.23053 | 0.023053 | 0.25358 | 8.3681 | 9.9481
[14 empty] | 9.9969 | 159 | 1.59 | 0.23159 | 0.023159 | 0.25475 | 8.4069 | 9.9969
[14 empty] | 10.0455 | 160 | 1.6 | 0.23266 | 0.023266 | 0.25593 | 8.4455 | 10.0455
[14 empty] | 10.094 | 161 | 1.61 | 0.23372 | 0.023372 | 0.25709 | 8.484 | 10.094
[14 empty] | 10.1424 | 162 | 1.62 | 0.23478 | 0.023478 | 0.25825 | 8.5224 | 10.1424
[14 empty] | 10.1906 | 163 | 1.63 | 0.23583 | 0.023583 | 0.25941 | 8.5606 | 10.1906
[14 empty] | 10.2386 | 164 | 1.64 | 0.23688 | 0.023688 | 0.26056 | 8.5986 | 10.2386
[14 empty] | 10.2865 | 165 | 1.65 | 0.23792 | 0.023792 | 0.26171 | 8.6365 | 10.2865
[14 empty] | 10.3343 | 166 | 1.66 | 0.23896 | 0.023896 | 0.26286 | 8.6743 | 10.3343
[14 empty] | 10.3819 | 167 | 1.67 | 0.24 | 0.024 | 0.264 | 8.7119 | 10.3819
[14 empty] | 10.4294 | 168 | 1.68 | 0.24103 | 0.024103 | 0.26513 | 8.7494 | 10.4294
[14 empty] | 10.4767 | 169 | 1.69 | 0.24206 | 0.024206 | 0.26626 | 8.7867 | 10.4767
[14 empty] | 10.5239 | 170 | 1.7 | 0.24308 | 0.024308 | 0.26739 | 8.8239 | 10.5239
[14 empty] | 10.5709 | 171 | 1.71 | 0.2441 | 0.02441 | 0.26851 | 8.8609 | 10.5709
[14 empty] | 10.6178 | 172 | 1.72 | 0.24512 | 0.024512 | 0.26963 | 8.8978 | 10.6178
[14 empty] | 10.6645 | 173 | 1.73 | 0.24613 | 0.024613 | 0.27074 | 8.9345 | 10.6645
[14 empty] | 10.7111 | 174 | 1.74 | 0.24714 | 0.024714 | 0.27185 | 8.9711 | 10.7111
[14 empty] | 10.7576 | 175 | 1.75 | 0.24814 | 0.024814 | 0.27296 | 9.0076 | 10.7576
[14 empty] | 10.8039 | 176 | 1.76 | 0.24914 | 0.024914 | 0.27406 | 9.0439 | 10.8039
[14 empty] | 10.85 | 177 | 1.77 | 0.25014 | 0.025014 | 0.27515 | 9.08 | 10.85
[14 empty] | 10.8961 | 178 | 1.78 | 0.25113 | 0.025113 | 0.27624 | 9.1161 | 10.8961
[14 empty] | 10.942 | 179 | 1.79 | 0.25212 | 0.025212 | 0.27733 | 9.152 | 10.942
[14 empty] | 10.9877 | 180 | 1.8 | 0.2531 | 0.02531 | 0.27842 | 9.1877 | 10.9877
[14 empty] | 11.0333 | 181 | 1.81 | 0.25409 | 0.025409 | 0.27949 | 9.2233 | 11.0333
[14 empty] | 11.0788 | 182 | 1.82 | 0.25506 | 0.025506 | 0.28057 | 9.2588 | 11.0788
[14 empty] | 11.1241 | 183 | 1.83 | 0.25604 | 0.025604 | 0.28164 | 9.2941 | 11.1241
[14 empty] | 11.1693 | 184 | 1.84 | 0.257 | 0.0257 | 0.28271 | 9.3293 | 11.1693
[14 empty] | 11.2143 | 185 | 1.85 | 0.25797 | 0.025797 | 0.28377 | 9.3643 | 11.2143
[14 empty] | 11.2592 | 186 | 1.86 | 0.25893 | 0.025893 | 0.28483 | 9.3992 | 11.2592
[14 empty] | 11.304 | 187 | 1.87 | 0.25989 | 0.025989 | 0.28588 | 9.434 | 11.304
[14 empty] | 11.3487 | 188 | 1.88 | 0.26084 | 0.026084 | 0.28693 | 9.4687 | 11.3487
[14 empty] | 11.3932 | 189 | 1.89 | 0.2618 | 0.02618 | 0.28797 | 9.5032 | 11.3932
[14 empty] | 11.4375 | 190 | 1.9 | 0.26274 | 0.026274 | 0.28902 | 9.5375 | 11.4375
[14 empty] | 11.4818 | 191 | 1.91 | 0.26368 | 0.026368 | 0.29005 | 9.5718 | 11.4818
[14 empty] | 11.5259 | 192 | 1.92 | 0.26462 | 0.026462 | 0.29109 | 9.6059 | 11.5259
[14 empty] | 11.5698 | 193 | 1.93 | 0.26556 | 0.026556 | 0.29212 | 9.6398 | 11.5698
[14 empty] | 11.6137 | 194 | 1.94 | 0.26649 | 0.026649 | 0.29314 | 9.6737 | 11.6137
[14 empty] | 11.6574 | 195 | 1.95 | 0.26742 | 0.026742 | 0.29416 | 9.7074 | 11.6574
[14 empty] | 11.7009 | 196 | 1.96 | 0.26835 | 0.026835 | 0.29518 | 9.7409 | 11.7009
[14 empty] | 11.7444 | 197 | 1.97 | 0.26927 | 0.026927 | 0.29619 | 9.7744 | 11.7444
[14 empty] | 11.7877 | 198 | 1.98 | 0.27018 | 0.027018 | 0.2972 | 9.8077 | 11.7877
[14 empty] | 11.8308 | 199 | 1.99 | 0.2711 | 0.02711 | 0.29821 | 9.8408 | 11.8308
[14 empty] | 11.8739 | 200 | 2 | 0.27201 | 0.027201 | 0.29921 | 9.8739 | 11.8739
[14 empty] | 11.9168 | 201 | 2.01 | 0.27291 | 0.027291 | 0.30021 | 9.9068 | 11.9168
[14 empty] | 11.9596 | 202 | 2.02 | 0.27382 | 0.027382 | 0.3012 | 9.9396 | 11.9596
[14 empty] | 12.0022 | 203 | 2.03 | 0.27472 | 0.027472 | 0.30219 | 9.9722 | 12.0022
[14 empty] | 12.0448 | 204 | 2.04 | 0.27561 | 0.027561 | 0.30318 | 10.0048 | 12.0448
[14 empty] | 12.0872 | 205 | 2.05 | 0.27651 | 0.027651 | 0.30416 | 10.0372 | 12.0872
[14 empty] | 12.1295 | 206 | 2.06 | 0.2774 | 0.02774 | 0.30513 | 10.0695 | 12.1295
[14 empty] | 12.1716 | 207 | 2.07 | 0.27828 | 0.027828 | 0.30611 | 10.1016 | 12.1716
[14 empty] | 12.2136 | 208 | 2.08 | 0.27916 | 0.027916 | 0.30708 | 10.1336 | 12.2136
[14 empty] | 12.2555 | 209 | 2.09 | 0.28004 | 0.028004 | 0.30805 | 10.1655 | 12.2555
[14 empty] | 12.2973 | 210 | 2.1 | 0.28092 | 0.028092 | 0.30901 | 10.1973 | 12.2973
[14 empty] | 12.3389 | 211 | 2.11 | 0.28179 | 0.028179 | 0.30997 | 10.2289 | 12.3389
[14 empty] | 12.3805 | 212 | 2.12 | 0.28266 | 0.028266 | 0.31092 | 10.2605 | 12.3805
[14 empty] | 12.4219 | 213 | 2.13 | 0.28352 | 0.028352 | 0.31187 | 10.2919 | 12.4219
[14 empty] | 12.4631 | 214 | 2.14 | 0.28438 | 0.028438 | 0.31282 | 10.3231 | 12.4631
[14 empty] | 12.5043 | 215 | 2.15 | 0.28524 | 0.028524 | 0.31377 | 10.3543 | 12.5043
[14 empty] | 12.5453 | 216 | 2.16 | 0.2861 | 0.02861 | 0.31471 | 10.3853 | 12.5453
[14 empty] | 12.5862 | 217 | 2.17 | 0.28695 | 0.028695 | 0.31564 | 10.4162 | 12.5862
[14 empty] | 12.627 | 218 | 2.18 | 0.2878 | 0.02878 | 0.31658 | 10.447 | 12.627
[14 empty] | 12.6677 | 219 | 2.19 | 0.28864 | 0.028864 | 0.31751 | 10.4777 | 12.6677
[14 empty] | 12.7082 | 220 | 2.2 | 0.28948 | 0.028948 | 0.31843 | 10.5082 | 12.7082
[14 empty] | 12.7487 | 221 | 2.21 | 0.29032 | 0.029032 | 0.31935 | 10.5387 | 12.7487
[14 empty] | 12.789 | 222 | 2.22 | 0.29116 | 0.029116 | 0.32027 | 10.569 | 12.789
[14 empty] | 12.8292 | 223 | 2.23 | 0.29199 | 0.029199 | 0.32119 | 10.5992 | 12.8292
[14 empty] | 12.8692 | 224 | 2.24 | 0.29282 | 0.029282 | 0.3221 | 10.6292 | 12.8692
[14 empty] | 12.9092 | 225 | 2.25 | 0.29364 | 0.029364 | 0.32301 | 10.6592 | 12.9092
[14 empty] | 12.949 | 226 | 2.26 | 0.29446 | 0.029446 | 0.32391 | 10.689 | 12.949
[14 empty] | 12.9888 | 227 | 2.27 | 0.29528 | 0.029528 | 0.32481 | 10.7188 | 12.9888
[14 empty] | 13.0284 | 228 | 2.28 | 0.2961 | 0.02961 | 0.32571 | 10.7484 | 13.0284
[14 empty] | 13.0679 | 229 | 2.29 | 0.29691 | 0.029691 | 0.3266 | 10.7779 | 13.0679
[14 empty] | 13.1073 | 230 | 2.3 | 0.29772 | 0.029772 | 0.32749 | 10.8073 | 13.1073
[14 empty] | 13.1465 | 231 | 2.31 | 0.29853 | 0.029853 | 0.32838 | 10.8365 | 13.1465
[14 empty] | 13.1857 | 232 | 2.32 | 0.29933 | 0.029933 | 0.32926 | 10.8657 | 13.1857
[14 empty] | 13.2247 | 233 | 2.33 | 0.30013 | 0.030013 | 0.33014 | 10.8947 | 13.2247
[14 empty] | 13.2636 | 234 | 2.34 | 0.30093 | 0.030093 | 0.33102 | 10.9236 | 13.2636
[14 empty] | 13.3024 | 235 | 2.35 | 0.30172 | 0.030172 | 0.33189 | 10.9524 | 13.3024
[14 empty] | 13.3411 | 236 | 2.36 | 0.30251 | 0.030251 | 0.33276 | 10.9811 | 13.3411
[14 empty] | 13.3797 | 237 | 2.37 | 0.3033 | 0.03033 | 0.33363 | 11.0097 | 13.3797
[14 empty] | 13.4182 | 238 | 2.38 | 0.30408 | 0.030408 | 0.33449 | 11.0382 | 13.4182
[14 empty] | 13.4566 | 239 | 2.39 | 0.30486 | 0.030486 | 0.33535 | 11.0666 | 13.4566
[14 empty] | 13.4949 | 240 | 2.4 | 0.30564 | 0.030564 | 0.33621 | 11.0949 | 13.4949
[14 empty] | 13.533 | 241 | 2.41 | 0.30642 | 0.030642 | 0.33706 | 11.123 | 13.533
[14 empty] | 13.571 | 242 | 2.42 | 0.30719 | 0.030719 | 0.33791 | 11.151 | 13.571
[14 empty] | 13.609 | 243 | 2.43 | 0.30796 | 0.030796 | 0.33876 | 11.179 | 13.609
[14 empty] | 13.6468 | 244 | 2.44 | 0.30873 | 0.030873 | 0.3396 | 11.2068 | 13.6468
[14 empty] | 13.6845 | 245 | 2.45 | 0.30949 | 0.030949 | 0.34044 | 11.2345 | 13.6845
[14 empty] | 13.7221 | 246 | 2.46 | 0.31025 | 0.031025 | 0.34128 | 11.2621 | 13.7221
[14 empty] | 13.7596 | 247 | 2.47 | 0.31101 | 0.031101 | 0.34211 | 11.2896 | 13.7596
[14 empty] | 13.7971 | 248 | 2.48 | 0.31176 | 0.031176 | 0.34294 | 11.3171 | 13.7971
[14 empty] | 13.8343 | 249 | 2.49 | 0.31252 | 0.031252 | 0.34377 | 11.3443 | 13.8343
[14 empty] | 13.8715 | 250 | 2.5 | 0.31327 | 0.031327 | 0.34459 | 11.3715 | 13.8715
[14 empty] | 13.9086 | 251 | 2.51 | 0.31401 | 0.031401 | 0.34541 | 11.3986 | 13.9086
[14 empty] | 13.9456 | 252 | 2.52 | 0.31476 | 0.031476 | 0.34623 | 11.4256 | 13.9456
[14 empty] | 13.9825 | 253 | 2.53 | 0.3155 | 0.03155 | 0.34705 | 11.4525 | 13.9825
[14 empty] | 14.0193 | 254 | 2.54 | 0.31623 | 0.031623 | 0.34786 | 11.4793 | 14.0193
[14 empty] | 14.056 | 255 | 2.55 | 0.31697 | 0.031697 | 0.34867 | 11.506 | 14.056
[14 empty] | 14.0925 | 256 | 2.56 | 0.3177 | 0.03177 | 0.34947 | 11.5325 | 14.0925
[14 empty] | 14.129 | 257 | 2.57 | 0.31843 | 0.031843 | 0.35027 | 11.559 | 14.129
[14 empty] | 14.1654 | 258 | 2.58 | 0.31916 | 0.031916 | 0.35107 | 11.5854 | 14.1654
[14 empty] | 14.2017 | 259 | 2.59 | 0.31988 | 0.031988 | 0.35187 | 11.6117 | 14.2017
[14 empty] | 14.2378 | 260 | 2.6 | 0.3206 | 0.03206 | 0.35266 | 11.6378 | 14.2378
[14 empty] | 14.2739 | 261 | 2.61 | 0.32132 | 0.032132 | 0.35345 | 11.6639 | 14.2739
[14 empty] | 14.3099 | 262 | 2.62 | 0.32204 | 0.032204 | 0.35424 | 11.6899 | 14.3099
[14 empty] | 14.3458 | 263 | 2.63 | 0.32275 | 0.032275 | 0.35502 | 11.7158 | 14.3458
[14 empty] | 14.3816 | 264 | 2.64 | 0.32346 | 0.032346 | 0.35581 | 11.7416 | 14.3816
[14 empty] | 14.4173 | 265 | 2.65 | 0.32417 | 0.032417 | 0.35658 | 11.7673 | 14.4173
[14 empty] | 14.4528 | 266 | 2.66 | 0.32487 | 0.032487 | 0.35736 | 11.7928 | 14.4528
[14 empty] | 14.4883 | 267 | 2.67 | 0.32557 | 0.032557 | 0.35813 | 11.8183 | 14.4883
[14 empty] | 14.5237 | 268 | 2.68 | 0.32627 | 0.032627 | 0.3589 | 11.8437 | 14.5237
[14 empty] | 14.5591 | 269 | 2.69 | 0.32697 | 0.032697 | 0.35967 | 11.8691 | 14.5591
[14 empty] | 14.5943 | 270 | 2.7 | 0.32767 | 0.032767 | 0.36043 | 11.8943 | 14.5943
[14 empty] | 14.6294 | 271 | 2.71 | 0.32836 | 0.032836 | 0.36119 | 11.9194 | 14.6294
[14 empty] | 14.6644 | 272 | 2.72 | 0.32905 | 0.032905 | 0.36195 | 11.9444 | 14.6644
[14 empty] | 14.6993 | 273 | 2.73 | 0.32973 | 0.032973 | 0.36271 | 11.9693 | 14.6993
[14 empty] | 14.7342 | 274 | 2.74 | 0.33042 | 0.033042 | 0.36346 | 11.9942 | 14.7342
[14 empty] | 14.7689 | 275 | 2.75 | 0.3311 | 0.03311 | 0.36421 | 12.0189 | 14.7689
[14 empty] | 14.8036 | 276 | 2.76 | 0.33178 | 0.033178 | 0.36496 | 12.0436 | 14.8036
[14 empty] | 14.8382 | 277 | 2.77 | 0.33246 | 0.033246 | 0.3657 | 12.0682 | 14.8382
[14 empty] | 14.8726 | 278 | 2.78 | 0.33313 | 0.033313 | 0.36644 | 12.0926 | 14.8726
[14 empty] | 14.907 | 279 | 2.79 | 0.3338 | 0.03338 | 0.36718 | 12.117 | 14.907
[14 empty] | 14.9413 | 280 | 2.8 | 0.33447 | 0.033447 | 0.36792 | 12.1413 | 14.9413
[14 empty] | 14.9755 | 281 | 2.81 | 0.33514 | 0.033514 | 0.36865 | 12.1655 | 14.9755
[14 empty] | 15.0097 | 282 | 2.82 | 0.3358 | 0.03358 | 0.36938 | 12.1897 | 15.0097
[14 empty] | 15.0437 | 283 | 2.83 | 0.33647 | 0.033647 | 0.37011 | 12.2137 | 15.0437
[14 empty] | 15.0776 | 284 | 2.84 | 0.33713 | 0.033713 | 0.37084 | 12.2376 | 15.0776
[14 empty] | 15.1115 | 285 | 2.85 | 0.33778 | 0.033778 | 0.37156 | 12.2615 | 15.1115
[14 empty] | 15.1453 | 286 | 2.86 | 0.33844 | 0.033844 | 0.37228 | 12.2853 | 15.1453
[14 empty] | 15.179 | 287 | 2.87 | 0.33909 | 0.033909 | 0.373 | 12.309 | 15.179
[14 empty] | 15.2126 | 288 | 2.88 | 0.33974 | 0.033974 | 0.37371 | 12.3326 | 15.2126
[14 empty] | 15.2461 | 289 | 2.89 | 0.34039 | 0.034039 | 0.37443 | 12.3561 | 15.2461
[14 empty] | 15.2795 | 290 | 2.9 | 0.34103 | 0.034103 | 0.37514 | 12.3795 | 15.2795
[14 empty] | 15.3129 | 291 | 2.91 | 0.34168 | 0.034168 | 0.37585 | 12.4029 | 15.3129
[14 empty] | 15.3462 | 292 | 2.92 | 0.34232 | 0.034232 | 0.37655 | 12.4262 | 15.3462
[14 empty] | 15.3794 | 293 | 2.93 | 0.34296 | 0.034296 | 0.37725 | 12.4494 | 15.3794
[14 empty] | 15.4125 | 294 | 2.94 | 0.34359 | 0.034359 | 0.37795 | 12.4725 | 15.4125
[14 empty] | 15.4455 | 295 | 2.95 | 0.34423 | 0.034423 | 0.37865 | 12.4955 | 15.4455
[14 empty] | 15.4784 | 296 | 2.96 | 0.34486 | 0.034486 | 0.37935 | 12.5184 | 15.4784
[14 empty] | 15.5113 | 297 | 2.97 | 0.34549 | 0.034549 | 0.38004 | 12.5413 | 15.5113
[14 empty] | 15.5441 | 298 | 2.98 | 0.34612 | 0.034612 | 0.38073 | 12.5641 | 15.5441
[14 empty] | 15.5768 | 299 | 2.99 | 0.34674 | 0.034674 | 0.38142 | 12.5868 | 15.5768
[14 empty] | 15.6094 | 300 | 3 | 0.34737 | 0.034737 | 0.3821 | 12.6094 | 15.6094
[14 empty] | 15.642 | 301 | 3.01 | 0.34799 | 0.034799 | 0.38279 | 12.632 | 15.642
[14 empty] | 15.6744 | 302 | 3.02 | 0.34861 | 0.034861 | 0.38347 | 12.6544 | 15.6744
[14 empty] | 15.7068 | 303 | 3.03 | 0.34922 | 0.034922 | 0.38415 | 12.6768 | 15.7068
[14 empty] | 15.7392 | 304 | 3.04 | 0.34984 | 0.034984 | 0.38482 | 12.6992 | 15.7392
[14 empty] | 15.7714 | 305 | 3.05 | 0.35045 | 0.035045 | 0.3855 | 12.7214 | 15.7714
[14 empty] | 15.8036 | 306 | 3.06 | 0.35106 | 0.035106 | 0.38617 | 12.7436 | 15.8036
[14 empty] | 15.8357 | 307 | 3.07 | 0.35167 | 0.035167 | 0.38684 | 12.7657 | 15.8357
[14 empty] | 15.8677 | 308 | 3.08 | 0.35228 | 0.035228 | 0.38751 | 12.7877 | 15.8677
[14 empty] | 15.8996 | 309 | 3.09 | 0.35288 | 0.035288 | 0.38817 | 12.8096 | 15.8996
[14 empty] | 15.9315 | 310 | 3.1 | 0.35348 | 0.035348 | 0.38883 | 12.8315 | 15.9315
[14 empty] | 15.9633 | 311 | 3.11 | 0.35408 | 0.035408 | 0.38949 | 12.8533 | 15.9633
[14 empty] | 15.995 | 312 | 3.12 | 0.35468 | 0.035468 | 0.39015 | 12.875 | 15.995
[14 empty] | 16.0267 | 313 | 3.13 | 0.35528 | 0.035528 | 0.39081 | 12.8967 | 16.0267
[14 empty] | 16.0582 | 314 | 3.14 | 0.35587 | 0.035587 | 0.39146 | 12.9182 | 16.0582
[14 empty] | 16.0897 | 315 | 3.15 | 0.35647 | 0.035647 | 0.39211 | 12.9397 | 16.0897
[14 empty] | 16.1212 | 316 | 3.16 | 0.35706 | 0.035706 | 0.39276 | 12.9612 | 16.1212
[14 empty] | 16.1525 | 317 | 3.17 | 0.35765 | 0.035765 | 0.39341 | 12.9825 | 16.1525
[14 empty] | 16.1838 | 318 | 3.18 | 0.35823 | 0.035823 | 0.39406 | 13.0038 | 16.1838
[14 empty] | 16.2151 | 319 | 3.19 | 0.35882 | 0.035882 | 0.3947 | 13.0251 | 16.2151
[14 empty] | 16.2462 | 320 | 3.2 | 0.3594 | 0.03594 | 0.39534 | 13.0462 | 16.2462
[14 empty] | 16.2773 | 321 | 3.21 | 0.35998 | 0.035998 | 0.39598 | 13.0673 | 16.2773
[14 empty] | 16.3084 | 322 | 3.22 | 0.36056 | 0.036056 | 0.39662 | 13.0884 | 16.3084
[14 empty] | 16.3393 | 323 | 3.23 | 0.36114 | 0.036114 | 0.39725 | 13.1093 | 16.3393
[14 empty] | 16.3702 | 324 | 3.24 | 0.36171 | 0.036171 | 0.39789 | 13.1302 | 16.3702
[14 empty] | 16.401 | 325 | 3.25 | 0.36229 | 0.036229 | 0.39852 | 13.151 | 16.401
[14 empty] | 16.4318 | 326 | 3.26 | 0.36286 | 0.036286 | 0.39915 | 13.1718 | 16.4318
[14 empty] | 16.4625 | 327 | 3.27 | 0.36343 | 0.036343 | 0.39977 | 13.1925 | 16.4625
[14 empty] | 16.4931 | 328 | 3.28 | 0.364 | 0.0364 | 0.4004 | 13.2131 | 16.4931
[14 empty] | 16.5237 | 329 | 3.29 | 0.36456 | 0.036456 | 0.40102 | 13.2337 | 16.5237
[14 empty] | 16.5542 | 330 | 3.3 | 0.36513 | 0.036513 | 0.40164 | 13.2542 | 16.5542
[14 empty] | 16.5846 | 331 | 3.31 | 0.36569 | 0.036569 | 0.40226 | 13.2746 | 16.5846
[14 empty] | 16.615 | 332 | 3.32 | 0.36625 | 0.036625 | 0.40288 | 13.295 | 16.615
[14 empty] | 16.6453 | 333 | 3.33 | 0.36681 | 0.036681 | 0.4035 | 13.3153 | 16.6453
[14 empty] | 16.6756 | 334 | 3.34 | 0.36737 | 0.036737 | 0.40411 | 13.3356 | 16.6756
[14 empty] | 16.7058 | 335 | 3.35 | 0.36793 | 0.036793 | 0.40472 | 13.3558 | 16.7058
[14 empty] | 16.7359 | 336 | 3.36 | 0.36848 | 0.036848 | 0.40533 | 13.3759 | 16.7359
[14 empty] | 16.766 | 337 | 3.37 | 0.36904 | 0.036904 | 0.40594 | 13.396 | 16.766
[14 empty] | 16.796 | 338 | 3.38 | 0.36959 | 0.036959 | 0.40655 | 13.416 | 16.796
[14 empty] | 16.826 | 339 | 3.39 | 0.37014 | 0.037014 | 0.40715 | 13.436 | 16.826
[14 empty] | 16.8559 | 340 | 3.4 | 0.37069 | 0.037069 | 0.40775 | 13.4559 | 16.8559
[14 empty] | 16.8857 | 341 | 3.41 | 0.37123 | 0.037123 | 0.40836 | 13.4757 | 16.8857
[14 empty] | 16.9155 | 342 | 3.42 | 0.37178 | 0.037178 | 0.40895 | 13.4955 | 16.9155
[14 empty] | 16.9452 | 343 | 3.43 | 0.37232 | 0.037232 | 0.40955 | 13.5152 | 16.9452
[14 empty] | 16.9749 | 344 | 3.44 | 0.37286 | 0.037286 | 0.41015 | 13.5349 | 16.9749
[14 empty] | 17.0045 | 345 | 3.45 | 0.3734 | 0.03734 | 0.41074 | 13.5545 | 17.0045
[14 empty] | 17.0341 | 346 | 3.46 | 0.37394 | 0.037394 | 0.41134 | 13.5741 | 17.0341
[14 empty] | 17.0636 | 347 | 3.47 | 0.37448 | 0.037448 | 0.41193 | 13.5936 | 17.0636
[14 empty] | 17.0931 | 348 | 3.48 | 0.37502 | 0.037502 | 0.41252 | 13.6131 | 17.0931
[14 empty] | 17.1225 | 349 | 3.49 | 0.37555 | 0.037555 | 0.4131 | 13.6325 | 17.1225
[14 empty] | 17.1518 | 350 | 3.5 | 0.37608 | 0.037608 | 0.41369 | 13.6518 | 17.1518
[14 empty] | 17.1811 | 351 | 3.51 | 0.37661 | 0.037661 | 0.41428 | 13.6711 | 17.1811
[14 empty] | 17.2103 | 352 | 3.52 | 0.37714 | 0.037714 | 0.41486 | 13.6903 | 17.2103
[14 empty] | 17.2395 | 353 | 3.53 | 0.37767 | 0.037767 | 0.41544 | 13.7095 | 17.2395
[14 empty] | 17.2687 | 354 | 3.54 | 0.3782 | 0.03782 | 0.41602 | 13.7287 | 17.2687
[14 empty] | 17.2978 | 355 | 3.55 | 0.37873 | 0.037873 | 0.4166 | 13.7478 | 17.2978
[14 empty] | 17.3268 | 356 | 3.56 | 0.37925 | 0.037925 | 0.41718 | 13.7668 | 17.3268
[14 empty] | 17.3558 | 357 | 3.57 | 0.37977 | 0.037977 | 0.41775 | 13.7858 | 17.3558
[14 empty] | 17.3847 | 358 | 3.58 | 0.3803 | 0.03803 | 0.41833 | 13.8047 | 17.3847
[14 empty] | 17.4136 | 359 | 3.59 | 0.38082 | 0.038082 | 0.4189 | 13.8236 | 17.4136
[14 empty] | 17.4425 | 360 | 3.6 | 0.38134 | 0.038134 | 0.41947 | 13.8425 | 17.4425
[14 empty] | 17.4713 | 361 | 3.61 | 0.38185 | 0.038185 | 0.42004 | 13.8613 | 17.4713
[14 empty] | 17.5 | 362 | 3.62 | 0.38237 | 0.038237 | 0.42061 | 13.88 | 17.5
[14 empty] | 17.5287 | 363 | 3.63 | 0.38289 | 0.038289 | 0.42117 | 13.8987 | 17.5287
[14 empty] | 17.5574 | 364 | 3.64 | 0.3834 | 0.03834 | 0.42174 | 13.9174 | 17.5574
[14 empty] | 17.586 | 365 | 3.65 | 0.38391 | 0.038391 | 0.4223 | 13.936 | 17.586
[14 empty] | 17.6146 | 366 | 3.66 | 0.38442 | 0.038442 | 0.42287 | 13.9546 | 17.6146
[14 empty] | 17.6431 | 367 | 3.67 | 0.38493 | 0.038493 | 0.42343 | 13.9731 | 17.6431
[14 empty] | 17.6716 | 368 | 3.68 | 0.38544 | 0.038544 | 0.42399 | 13.9916 | 17.6716
[14 empty] | 17.7 | 369 | 3.69 | 0.38595 | 0.038595 | 0.42455 | 14.01 | 17.7
[14 empty] | 17.7284 | 370 | 3.7 | 0.38646 | 0.038646 | 0.4251 | 14.0284 | 17.7284
[14 empty] | 17.7568 | 371 | 3.71 | 0.38696 | 0.038696 | 0.42566 | 14.0468 | 17.7568
[14 empty] | 17.7851 | 372 | 3.72 | 0.38747 | 0.038747 | 0.42621 | 14.0651 | 17.7851
[14 empty] | 17.8134 | 373 | 3.73 | 0.38797 | 0.038797 | 0.42677 | 14.0834 | 17.8134
[14 empty] | 17.8416 | 374 | 3.74 | 0.38847 | 0.038847 | 0.42732 | 14.1016 | 17.8416
[14 empty] | 17.8698 | 375 | 3.75 | 0.38897 | 0.038897 | 0.42787 | 14.1198 | 17.8698
[14 empty] | 17.8979 | 376 | 3.76 | 0.38947 | 0.038947 | 0.42842 | 14.1379 | 17.8979
[14 empty] | 17.926 | 377 | 3.77 | 0.38997 | 0.038997 | 0.42897 | 14.156 | 17.926
[14 empty] | 17.9541 | 378 | 3.78 | 0.39047 | 0.039047 | 0.42952 | 14.1741 | 17.9541
[14 empty] | 17.9821 | 379 | 3.79 | 0.39097 | 0.039097 | 0.43007 | 14.1921 | 17.9821
[14 empty] | 18.0101 | 380 | 3.8 | 0.39146 | 0.039146 | 0.43061 | 14.2101 | 18.0101
[14 empty] | 18.0381 | 381 | 3.81 | 0.39196 | 0.039196 | 0.43115 | 14.2281 | 18.0381
[14 empty] | 18.066 | 382 | 3.82 | 0.39245 | 0.039245 | 0.4317 | 14.246 | 18.066
[14 empty] | 18.0939 | 383 | 3.83 | 0.39295 | 0.039295 | 0.43224 | 14.2639 | 18.0939
[14 empty] | 18.1218 | 384 | 3.84 | 0.39344 | 0.039344 | 0.43278 | 14.2818 | 18.1218
[14 empty] | 18.1496 | 385 | 3.85 | 0.39393 | 0.039393 | 0.43332 | 14.2996 | 18.1496
[14 empty] | 18.1774 | 386 | 3.86 | 0.39442 | 0.039442 | 0.43386 | 14.3174 | 18.1774
[14 empty] | 18.2051 | 387 | 3.87 | 0.39491 | 0.039491 | 0.4344 | 14.3351 | 18.2051
[14 empty] | 18.2328 | 388 | 3.88 | 0.39539 | 0.039539 | 0.43493 | 14.3528 | 18.2328
[14 empty] | 18.2605 | 389 | 3.89 | 0.39588 | 0.039588 | 0.43547 | 14.3705 | 18.2605
[14 empty] | 18.2882 | 390 | 3.9 | 0.39637 | 0.039637 | 0.436 | 14.3882 | 18.2882
[14 empty] | 18.3158 | 391 | 3.91 | 0.39685 | 0.039685 | 0.43654 | 14.4058 | 18.3158
[14 empty] | 18.3434 | 392 | 3.92 | 0.39734 | 0.039734 | 0.43707 | 14.4234 | 18.3434
[14 empty] | 18.3709 | 393 | 3.93 | 0.39782 | 0.039782 | 0.4376 | 14.4409 | 18.3709
[14 empty] | 18.3984 | 394 | 3.94 | 0.3983 | 0.03983 | 0.43813 | 14.4584 | 18.3984
[14 empty] | 18.4259 | 395 | 3.95 | 0.39879 | 0.039879 | 0.43866 | 14.4759 | 18.4259
[14 empty] | 18.4534 | 396 | 3.96 | 0.39927 | 0.039927 | 0.43919 | 14.4934 | 18.4534
[14 empty] | 18.4808 | 397 | 3.97 | 0.39975 | 0.039975 | 0.43972 | 14.5108 | 18.4808
[14 empty] | 18.5082 | 398 | 3.98 | 0.40023 | 0.040023 | 0.44025 | 14.5282 | 18.5082
[14 empty] | 18.5356 | 399 | 3.99 | 0.40071 | 0.040071 | 0.44078 | 14.5456 | 18.5356
[14 empty] | 18.563 | 400 | 4 | 0.40118 | 0.040118 | 0.4413 | 14.563 | 18.563
[14 empty] | 18.5903 | 401 | 4.01 | 0.40166 | 0.040166 | 0.44183 | 14.5803 | 18.5903
[14 empty] | 18.6176 | 402 | 4.02 | 0.40214 | 0.040214 | 0.44235 | 14.5976 | 18.6176
[14 empty] | 18.6449 | 403 | 4.03 | 0.40261 | 0.040261 | 0.44288 | 14.6149 | 18.6449
[14 empty] | 18.6721 | 404 | 4.04 | 0.40309 | 0.040309 | 0.4434 | 14.6321 | 18.6721
[14 empty] | 18.6994 | 405 | 4.05 | 0.40356 | 0.040356 | 0.44392 | 14.6494 | 18.6994
[14 empty] | 18.7266 | 406 | 4.06 | 0.40404 | 0.040404 | 0.44444 | 14.6666 | 18.7266
[14 empty] | 18.7537 | 407 | 4.07 | 0.40451 | 0.040451 | 0.44496 | 14.6837 | 18.7537
[14 empty] | 18.7809 | 408 | 4.08 | 0.40498 | 0.040498 | 0.44548 | 14.7009 | 18.7809
[14 empty] | 18.808 | 409 | 4.09 | 0.40545 | 0.040545 | 0.446 | 14.718 | 18.808
[14 empty] | 18.8351 | 410 | 4.1 | 0.40593 | 0.040593 | 0.44652 | 14.7351 | 18.8351
[14 empty] | 18.8622 | 411 | 4.11 | 0.4064 | 0.04064 | 0.44704 | 14.7522 | 18.8622
[14 empty] | 18.8893 | 412 | 4.12 | 0.40687 | 0.040687 | 0.44755 | 14.7693 | 18.8893
[14 empty] | 18.9163 | 413 | 4.13 | 0.40734 | 0.040734 | 0.44807 | 14.7863 | 18.9163
[14 empty] | 18.9433 | 414 | 4.14 | 0.40781 | 0.040781 | 0.44859 | 14.8033 | 18.9433
[14 empty] | 18.9704 | 415 | 4.15 | 0.40827 | 0.040827 | 0.4491 | 14.8204 | 18.9704
[14 empty] | 18.9973 | 416 | 4.16 | 0.40874 | 0.040874 | 0.44962 | 14.8373 | 18.9973
[14 empty] | 19.0243 | 417 | 4.17 | 0.40921 | 0.040921 | 0.45013 | 14.8543 | 19.0243
[14 empty] | 19.0513 | 418 | 4.18 | 0.40968 | 0.040968 | 0.45064 | 14.8713 | 19.0513
[14 empty] | 19.0782 | 419 | 4.19 | 0.41014 | 0.041014 | 0.45116 | 14.8882 | 19.0782
[14 empty] | 19.1051 | 420 | 4.2 | 0.41061 | 0.041061 | 0.45167 | 14.9051 | 19.1051
[14 empty] | 19.132 | 421 | 4.21 | 0.41107 | 0.041107 | 0.45218 | 14.922 | 19.132
[14 empty] | 19.1589 | 422 | 4.22 | 0.41154 | 0.041154 | 0.45269 | 14.9389 | 19.1589
[14 empty] | 19.1858 | 423 | 4.23 | 0.412 | 0.0412 | 0.4532 | 14.9558 | 19.1858
[14 empty] | 19.2126 | 424 | 4.24 | 0.41247 | 0.041247 | 0.45372 | 14.9726 | 19.2126
[14 empty] | 19.2394 | 425 | 4.25 | 0.41293 | 0.041293 | 0.45423 | 14.9894 | 19.2394
[14 empty] | 19.2663 | 426 | 4.26 | 0.4134 | 0.04134 | 0.45474 | 15.0063 | 19.2663
[14 empty] | 19.2931 | 427 | 4.27 | 0.41386 | 0.041386 | 0.45524 | 15.0231 | 19.2931
[14 empty] | 19.3199 | 428 | 4.28 | 0.41432 | 0.041432 | 0.45575 | 15.0399 | 19.3199
[14 empty] | 19.3467 | 429 | 4.29 | 0.41478 | 0.041478 | 0.45626 | 15.0567 | 19.3467
[14 empty] | 19.3734 | 430 | 4.3 | 0.41525 | 0.041525 | 0.45677 | 15.0734 | 19.3734
[14 empty] | 19.4002 | 431 | 4.31 | 0.41571 | 0.041571 | 0.45728 | 15.0902 | 19.4002
[14 empty] | 19.427 | 432 | 4.32 | 0.41617 | 0.041617 | 0.45779 | 15.107 | 19.427
[14 empty] | 19.4537 | 433 | 4.33 | 0.41663 | 0.041663 | 0.45829 | 15.1237 | 19.4537
[14 empty] | 19.4804 | 434 | 4.34 | 0.41709 | 0.041709 | 0.4588 | 15.1404 | 19.4804
[14 empty] | 19.5071 | 435 | 4.35 | 0.41755 | 0.041755 | 0.45931 | 15.1571 | 19.5071
[14 empty] | 19.5339 | 436 | 4.36 | 0.41801 | 0.041801 | 0.45981 | 15.1739 | 19.5339
[14 empty] | 19.5606 | 437 | 4.37 | 0.41847 | 0.041847 | 0.46032 | 15.1906 | 19.5606
[14 empty] | 19.5873 | 438 | 4.38 | 0.41893 | 0.041893 | 0.46083 | 15.2073 | 19.5873
[14 empty] | 19.614 | 439 | 4.39 | 0.41939 | 0.041939 | 0.46133 | 15.224 | 19.614
[14 empty] | 19.6406 | 440 | 4.4 | 0.41985 | 0.041985 | 0.46184 | 15.2406 | 19.6406
[14 empty] | 19.6673 | 441 | 4.41 | 0.42031 | 0.042031 | 0.46234 | 15.2573 | 19.6673
[14 empty] | 19.694 | 442 | 4.42 | 0.42077 | 0.042077 | 0.46285 | 15.274 | 19.694
[14 empty] | 19.7207 | 443 | 4.43 | 0.42123 | 0.042123 | 0.46335 | 15.2907 | 19.7207
[14 empty] | 19.7473 | 444 | 4.44 | 0.42169 | 0.042169 | 0.46386 | 15.3073 | 19.7473
[14 empty] | 19.774 | 445 | 4.45 | 0.42215 | 0.042215 | 0.46436 | 15.324 | 19.774
[14 empty] | 19.8006 | 446 | 4.46 | 0.42261 | 0.042261 | 0.46487 | 15.3406 | 19.8006
[14 empty] | 19.8273 | 447 | 4.47 | 0.42307 | 0.042307 | 0.46537 | 15.3573 | 19.8273
[14 empty] | 19.8539 | 448 | 4.48 | 0.42352 | 0.042352 | 0.46588 | 15.3739 | 19.8539
[14 empty] | 19.8806 | 449 | 4.49 | 0.42398 | 0.042398 | 0.46638 | 15.3906 | 19.8806
[14 empty] | 19.9072 | 450 | 4.5 | 0.42444 | 0.042444 | 0.46689 | 15.4072 | 19.9072
[14 empty] | 19.9339 | 451 | 4.51 | 0.4249 | 0.04249 | 0.46739 | 15.4239 | 19.9339
[14 empty] | 19.9605 | 452 | 4.52 | 0.42536 | 0.042536 | 0.46789 | 15.4405 | 19.9605
[14 empty] | 19.9871 | 453 | 4.53 | 0.42582 | 0.042582 | 0.4684 | 15.4571 | 19.9871
[14 empty] | 20.0138 | 454 | 4.54 | 0.42628 | 0.042628 | 0.4689 | 15.4738 | 20.0138
[14 empty] | 20.0404 | 455 | 4.55 | 0.42673 | 0.042673 | 0.46941 | 15.4904 | 20.0404
[14 empty] | 20.0671 | 456 | 4.56 | 0.42719 | 0.042719 | 0.46991 | 15.5071 | 20.0671
[14 empty] | 20.0937 | 457 | 4.57 | 0.42765 | 0.042765 | 0.47042 | 15.5237 | 20.0937
[14 empty] | 20.1204 | 458 | 4.58 | 0.42811 | 0.042811 | 0.47092 | 15.5404 | 20.1204
[14 empty] | 20.147 | 459 | 4.59 | 0.42857 | 0.042857 | 0.47143 | 15.557 | 20.147
[14 empty] | 20.1737 | 460 | 4.6 | 0.42903 | 0.042903 | 0.47193 | 15.5737 | 20.1737
[14 empty] | 20.2003 | 461 | 4.61 | 0.42949 | 0.042949 | 0.47243 | 15.5903 | 20.2003
[14 empty] | 20.227 | 462 | 4.62 | 0.42995 | 0.042995 | 0.47294 | 15.607 | 20.227
[14 empty] | 20.2537 | 463 | 4.63 | 0.4304 | 0.04304 | 0.47344 | 15.6237 | 20.2537
[14 empty] | 20.2804 | 464 | 4.64 | 0.43086 | 0.043086 | 0.47395 | 15.6404 | 20.2804
[14 empty] | 20.307 | 465 | 4.65 | 0.43132 | 0.043132 | 0.47446 | 15.657 | 20.307
[14 empty] | 20.3337 | 466 | 4.66 | 0.43178 | 0.043178 | 0.47496 | 15.6737 | 20.3337
[14 empty] | 20.3604 | 467 | 4.67 | 0.43224 | 0.043224 | 0.47547 | 15.6904 | 20.3604
[14 empty] | 20.3871 | 468 | 4.68 | 0.4327 | 0.04327 | 0.47597 | 15.7071 | 20.3871
[14 empty] | 20.4138 | 469 | 4.69 | 0.43316 | 0.043316 | 0.47648 | 15.7238 | 20.4138
[14 empty] | 20.4406 | 470 | 4.7 | 0.43362 | 0.043362 | 0.47699 | 15.7406 | 20.4406
[14 empty] | 20.4673 | 471 | 4.71 | 0.43409 | 0.043409 | 0.47749 | 15.7573 | 20.4673
[14 empty] | 20.494 | 472 | 4.72 | 0.43455 | 0.043455 | 0.478 | 15.774 | 20.494
[14 empty] | 20.5208 | 473 | 4.73 | 0.43501 | 0.043501 | 0.47851 | 15.7908 | 20.5208
[14 empty] | 20.5475 | 474 | 4.74 | 0.43547 | 0.043547 | 0.47902 | 15.8075 | 20.5475
[14 empty] | 20.5743 | 475 | 4.75 | 0.43593 | 0.043593 | 0.47952 | 15.8243 | 20.5743
[14 empty] | 20.6011 | 476 | 4.76 | 0.43639 | 0.043639 | 0.48003 | 15.8411 | 20.6011
[14 empty] | 20.6279 | 477 | 4.77 | 0.43686 | 0.043686 | 0.48054 | 15.8579 | 20.6279
[14 empty] | 20.6547 | 478 | 4.78 | 0.43732 | 0.043732 | 0.48105 | 15.8747 | 20.6547
[14 empty] | 20.6815 | 479 | 4.79 | 0.43778 | 0.043778 | 0.48156 | 15.8915 | 20.6815
[14 empty] | 20.7084 | 480 | 4.8 | 0.43825 | 0.043825 | 0.48207 | 15.9084 | 20.7084
[14 empty] | 20.7352 | 481 | 4.81 | 0.43871 | 0.043871 | 0.48258 | 15.9252 | 20.7352
[14 empty] | 20.7621 | 482 | 4.82 | 0.43918 | 0.043918 | 0.48309 | 15.9421 | 20.7621
[14 empty] | 20.789 | 483 | 4.83 | 0.43964 | 0.043964 | 0.4836 | 15.959 | 20.789
[14 empty] | 20.8159 | 484 | 4.84 | 0.44011 | 0.044011 | 0.48412 | 15.9759 | 20.8159
[14 empty] | 20.8428 | 485 | 4.85 | 0.44057 | 0.044057 | 0.48463 | 15.9928 | 20.8428
[14 empty] | 20.8697 | 486 | 4.86 | 0.44104 | 0.044104 | 0.48514 | 16.0097 | 20.8697
[14 empty] | 20.8966 | 487 | 4.87 | 0.44151 | 0.044151 | 0.48566 | 16.0266 | 20.8966
[14 empty] | 20.9236 | 488 | 4.88 | 0.44197 | 0.044197 | 0.48617 | 16.0436 | 20.9236
[14 empty] | 20.9506 | 489 | 4.89 | 0.44244 | 0.044244 | 0.48668 | 16.0606 | 20.9506
[14 empty] | 20.9776 | 490 | 4.9 | 0.44291 | 0.044291 | 0.4872 | 16.0776 | 20.9776
[14 empty] | 21.0046 | 491 | 4.91 | 0.44338 | 0.044338 | 0.48772 | 16.0946 | 21.0046
[14 empty] | 21.0317 | 492 | 4.92 | 0.44385 | 0.044385 | 0.48823 | 16.1117 | 21.0317
[14 empty] | 21.0587 | 493 | 4.93 | 0.44432 | 0.044432 | 0.48875 | 16.1287 | 21.0587
[14 empty] | 21.0858 | 494 | 4.94 | 0.44479 | 0.044479 | 0.48927 | 16.1458 | 21.0858
[14 empty] | 21.1129 | 495 | 4.95 | 0.44526 | 0.044526 | 0.48979 | 16.1629 | 21.1129
[14 empty] | 21.14 | 496 | 4.96 | 0.44573 | 0.044573 | 0.4903 | 16.18 | 21.14
[14 empty] | 21.1672 | 497 | 4.97 | 0.4462 | 0.04462 | 0.49082 | 16.1972 | 21.1672
[14 empty] | 21.1944 | 498 | 4.98 | 0.44668 | 0.044668 | 0.49134 | 16.2144 | 21.1944
[14 empty] | 21.2216 | 499 | 4.99 | 0.44715 | 0.044715 | 0.49187 | 16.2316 | 21.2216
[14 empty] | 21.2488 | 500 | 5 | 0.44762 | 0.044762 | 0.49239 | 16.2488 | 21.2488
[14 empty] | 21.276 | 501 | 5.01 | 0.4481 | 0.04481 | 0.49291 | 16.266 | 21.276
[14 empty] | 21.3033 | 502 | 5.02 | 0.44858 | 0.044858 | 0.49343 | 16.2833 | 21.3033
[14 empty] | 21.3306 | 503 | 5.03 | 0.44905 | 0.044905 | 0.49396 | 16.3006 | 21.3306
[14 empty] | 21.3579 | 504 | 5.04 | 0.44953 | 0.044953 | 0.49448 | 16.3179 | 21.3579
[14 empty] | 21.3853 | 505 | 5.05 | 0.45001 | 0.045001 | 0.49501 | 16.3353 | 21.3853
[14 empty] | 21.4127 | 506 | 5.06 | 0.45049 | 0.045049 | 0.49553 | 16.3527 | 21.4127
[14 empty] | 21.4401 | 507 | 5.07 | 0.45097 | 0.045097 | 0.49606 | 16.3701 | 21.4401
[14 empty] | 21.4675 | 508 | 5.08 | 0.45145 | 0.045145 | 0.49659 | 16.3875 | 21.4675
[14 empty] | 21.4949 | 509 | 5.09 | 0.45193 | 0.045193 | 0.49712 | 16.4049 | 21.4949
[14 empty] | 21.5224 | 510 | 5.1 | 0.45241 | 0.045241 | 0.49765 | 16.4224 | 21.5224
[14 empty] | 21.55 | 511 | 5.11 | 0.45289 | 0.045289 | 0.49818 | 16.44 | 21.55
[14 empty] | 21.5775 | 512 | 5.12 | 0.45337 | 0.045337 | 0.49871 | 16.4575 | 21.5775
[14 empty] | 21.6051 | 513 | 5.13 | 0.45386 | 0.045386 | 0.49925 | 16.4751 | 21.6051
[14 empty] | 21.6327 | 514 | 5.14 | 0.45434 | 0.045434 | 0.49978 | 16.4927 | 21.6327
[14 empty] | 21.6604 | 515 | 5.15 | 0.45483 | 0.045483 | 0.50031 | 16.5104 | 21.6604
[14 empty] | 21.688 | 516 | 5.16 | 0.45532 | 0.045532 | 0.50085 | 16.528 | 21.688
[14 empty] | 21.7157 | 517 | 5.17 | 0.45581 | 0.045581 | 0.50139 | 16.5457 | 21.7157
[14 empty] | 21.7435 | 518 | 5.18 | 0.45629 | 0.045629 | 0.50192 | 16.5635 | 21.7435
[14 empty] | 21.7713 | 519 | 5.19 | 0.45678 | 0.045678 | 0.50246 | 16.5813 | 21.7713
[14 empty] | 21.7991 | 520 | 5.2 | 0.45727 | 0.045727 | 0.503 | 16.5991 | 21.7991
[14 empty] | 21.8269 | 521 | 5.21 | 0.45777 | 0.045777 | 0.50354 | 16.6169 | 21.8269
[14 empty] | 21.8548 | 522 | 5.22 | 0.45826 | 0.045826 | 0.50408 | 16.6348 | 21.8548
[14 empty] | 21.8827 | 523 | 5.23 | 0.45875 | 0.045875 | 0.50463 | 16.6527 | 21.8827
[14 empty] | 21.9107 | 524 | 5.24 | 0.45925 | 0.045925 | 0.50517 | 16.6707 | 21.9107
[14 empty] | 21.9387 | 525 | 5.25 | 0.45974 | 0.045974 | 0.50572 | 16.6887 | 21.9387
[14 empty] | 21.9667 | 526 | 5.26 | 0.46024 | 0.046024 | 0.50626 | 16.7067 | 21.9667
[14 empty] | 21.9948 | 527 | 5.27 | 0.46074 | 0.046074 | 0.50681 | 16.7248 | 21.9948
[14 empty] | 22.0229 | 528 | 5.28 | 0.46124 | 0.046124 | 0.50736 | 16.7429 | 22.0229
[14 empty] | 22.051 | 529 | 5.29 | 0.46174 | 0.046174 | 0.50791 | 16.761 | 22.051
[14 empty] | 22.0792 | 530 | 5.3 | 0.46224 | 0.046224 | 0.50846 | 16.7792 | 22.0792
[14 empty] | 22.1074 | 531 | 5.31 | 0.46274 | 0.046274 | 0.50901 | 16.7974 | 22.1074
[14 empty] | 22.1357 | 532 | 5.32 | 0.46324 | 0.046324 | 0.50957 | 16.8157 | 22.1357
[14 empty] | 22.164 | 533 | 5.33 | 0.46375 | 0.046375 | 0.51012 | 16.834 | 22.164
[14 empty] | 22.1923 | 534 | 5.34 | 0.46425 | 0.046425 | 0.51068 | 16.8523 | 22.1923
[14 empty] | 22.2207 | 535 | 5.35 | 0.46476 | 0.046476 | 0.51123 | 16.8707 | 22.2207
[14 empty] | 22.2492 | 536 | 5.36 | 0.46527 | 0.046527 | 0.51179 | 16.8892 | 22.2492
[14 empty] | 22.2776 | 537 | 5.37 | 0.46578 | 0.046578 | 0.51235 | 16.9076 | 22.2776
[14 empty] | 22.3062 | 538 | 5.38 | 0.46629 | 0.046629 | 0.51291 | 16.9262 | 22.3062
[14 empty] | 22.3347 | 539 | 5.39 | 0.4668 | 0.04668 | 0.51348 | 16.9447 | 22.3347
[14 empty] | 22.3633 | 540 | 5.4 | 0.46731 | 0.046731 | 0.51404 | 16.9633 | 22.3633
[14 empty] | 22.392 | 541 | 5.41 | 0.46782 | 0.046782 | 0.51461 | 16.982 | 22.392
[14 empty] | 22.4207 | 542 | 5.42 | 0.46834 | 0.046834 | 0.51517 | 17.0007 | 22.4207
[14 empty] | 22.4494 | 543 | 5.43 | 0.46885 | 0.046885 | 0.51574 | 17.0194 | 22.4494
[14 empty] | 22.4782 | 544 | 5.44 | 0.46937 | 0.046937 | 0.51631 | 17.0382 | 22.4782
[14 empty] | 22.5071 | 545 | 5.45 | 0.46989 | 0.046989 | 0.51688 | 17.0571 | 22.5071
[14 empty] | 22.5359 | 546 | 5.46 | 0.47041 | 0.047041 | 0.51745 | 17.0759 | 22.5359
[14 empty] | 22.5649 | 547 | 5.47 | 0.47093 | 0.047093 | 0.51803 | 17.0949 | 22.5649
[14 empty] | 22.5939 | 548 | 5.48 | 0.47146 | 0.047146 | 0.5186 | 17.1139 | 22.5939
[14 empty] | 22.6229 | 549 | 5.49 | 0.47198 | 0.047198 | 0.51918 | 17.1329 | 22.6229
[14 empty] | 22.652 | 550 | 5.5 | 0.47251 | 0.047251 | 0.51976 | 17.152 | 22.652
[14 empty] | 22.6811 | 551 | 5.51 | 0.47303 | 0.047303 | 0.52034 | 17.1711 | 22.6811
[14 empty] | 22.7103 | 552 | 5.52 | 0.47356 | 0.047356 | 0.52092 | 17.1903 | 22.7103
[14 empty] | 22.7395 | 553 | 5.53 | 0.47409 | 0.047409 | 0.5215 | 17.2095 | 22.7395
[14 empty] | 22.7688 | 554 | 5.54 | 0.47462 | 0.047462 | 0.52209 | 17.2288 | 22.7688
[14 empty] | 22.7982 | 555 | 5.55 | 0.47516 | 0.047516 | 0.52267 | 17.2482 | 22.7982
[14 empty] | 22.8276 | 556 | 5.56 | 0.47569 | 0.047569 | 0.52326 | 17.2676 | 22.8276
[14 empty] | 22.857 | 557 | 5.57 | 0.47623 | 0.047623 | 0.52385 | 17.287 | 22.857
[14 empty] | 22.8865 | 558 | 5.58 | 0.47676 | 0.047676 | 0.52444 | 17.3065 | 22.8865
[14 empty] | 22.9161 | 559 | 5.59 | 0.4773 | 0.04773 | 0.52503 | 17.3261 | 22.9161
[14 empty] | 22.9457 | 560 | 5.6 | 0.47784 | 0.047784 | 0.52563 | 17.3457 | 22.9457
[14 empty] | 22.9753 | 561 | 5.61 | 0.47838 | 0.047838 | 0.52622 | 17.3653 | 22.9753
[14 empty] | 23.0051 | 562 | 5.62 | 0.47893 | 0.047893 | 0.52682 | 17.3851 | 23.0051
[14 empty] | 23.0348 | 563 | 5.63 | 0.47947 | 0.047947 | 0.52742 | 17.4048 | 23.0348
[14 empty] | 23.0647 | 564 | 5.64 | 0.48002 | 0.048002 | 0.52802 | 17.4247 | 23.0647
[14 empty] | 23.0946 | 565 | 5.65 | 0.48057 | 0.048057 | 0.52862 | 17.4446 | 23.0946
[14 empty] | 23.1245 | 566 | 5.66 | 0.48112 | 0.048112 | 0.52923 | 17.4645 | 23.1245
[14 empty] | 23.1545 | 567 | 5.67 | 0.48167 | 0.048167 | 0.52983 | 17.4845 | 23.1545
[14 empty] | 23.1846 | 568 | 5.68 | 0.48222 | 0.048222 | 0.53044 | 17.5046 | 23.1846
[14 empty] | 23.2147 | 569 | 5.69 | 0.48277 | 0.048277 | 0.53105 | 17.5247 | 23.2147
[14 empty] | 23.2449 | 570 | 5.7 | 0.48333 | 0.048333 | 0.53166 | 17.5449 | 23.2449
[14 empty] | 23.2752 | 571 | 5.71 | 0.48389 | 0.048389 | 0.53228 | 17.5652 | 23.2752
[14 empty] | 23.3055 | 572 | 5.72 | 0.48445 | 0.048445 | 0.53289 | 17.5855 | 23.3055
[14 empty] | 23.3358 | 573 | 5.73 | 0.48501 | 0.048501 | 0.53351 | 17.6058 | 23.3358
[14 empty] | 23.3663 | 574 | 5.74 | 0.48557 | 0.048557 | 0.53413 | 17.6263 | 23.3663
[14 empty] | 23.3968 | 575 | 5.75 | 0.48614 | 0.048614 | 0.53475 | 17.6468 | 23.3968
[14 empty] | 23.4273 | 576 | 5.76 | 0.4867 | 0.04867 | 0.53537 | 17.6673 | 23.4273
[14 empty] | 23.458 | 577 | 5.77 | 0.48727 | 0.048727 | 0.536 | 17.688 | 23.458
[14 empty] | 23.4886 | 578 | 5.78 | 0.48784 | 0.048784 | 0.53663 | 17.7086 | 23.4886
[14 empty] | 23.5194 | 579 | 5.79 | 0.48841 | 0.048841 | 0.53725 | 17.7294 | 23.5194
[14 empty] | 23.5502 | 580 | 5.8 | 0.48899 | 0.048899 | 0.53789 | 17.7502 | 23.5502
[14 empty] | 23.5811 | 581 | 5.81 | 0.48956 | 0.048956 | 0.53852 | 17.7711 | 23.5811
[14 empty] | 23.612 | 582 | 5.82 | 0.49014 | 0.049014 | 0.53915 | 17.792 | 23.612
[14 empty] | 23.6431 | 583 | 5.83 | 0.49072 | 0.049072 | 0.53979 | 17.8131 | 23.6431
[14 empty] | 23.6741 | 584 | 5.84 | 0.4913 | 0.04913 | 0.54043 | 17.8341 | 23.6741
[14 empty] | 23.7053 | 585 | 5.85 | 0.49188 | 0.049188 | 0.54107 | 17.8553 | 23.7053
[14 empty] | 23.7365 | 586 | 5.86 | 0.49247 | 0.049247 | 0.54171 | 17.8765 | 23.7365
[14 empty] | 23.7678 | 587 | 5.87 | 0.49305 | 0.049305 | 0.54236 | 17.8978 | 23.7678
[14 empty] | 23.7992 | 588 | 5.88 | 0.49364 | 0.049364 | 0.54301 | 17.9192 | 23.7992
[14 empty] | 23.8306 | 589 | 5.89 | 0.49423 | 0.049423 | 0.54365 | 17.9406 | 23.8306
[14 empty] | 23.8621 | 590 | 5.9 | 0.49482 | 0.049482 | 0.54431 | 17.9621 | 23.8621
[14 empty] | 23.8937 | 591 | 5.91 | 0.49542 | 0.049542 | 0.54496 | 17.9837 | 23.8937
[14 empty] | 23.9253 | 592 | 5.92 | 0.49601 | 0.049601 | 0.54562 | 18.0053 | 23.9253
[14 empty] | 23.957 | 593 | 5.93 | 0.49661 | 0.049661 | 0.54627 | 18.027 | 23.957
[14 empty] | 23.9888 | 594 | 5.94 | 0.49721 | 0.049721 | 0.54693 | 18.0488 | 23.9888
[14 empty] | 24.0207 | 595 | 5.95 | 0.49781 | 0.049781 | 0.5476 | 18.0707 | 24.0207
[14 empty] | 24.0526 | 596 | 5.96 | 0.49842 | 0.049842 | 0.54826 | 18.0926 | 24.0526
[14 empty] | 24.0846 | 597 | 5.97 | 0.49902 | 0.049902 | 0.54893 | 18.1146 | 24.0846
[14 empty] | 24.1167 | 598 | 5.98 | 0.49963 | 0.049963 | 0.5496 | 18.1367 | 24.1167
[14 empty] | 24.1488 | 599 | 5.99 | 0.50024 | 0.050024 | 0.55027 | 18.1588 | 24.1488
[14 empty] | 24.1811 | 600 | 6 | 0.50086 | 0.050086 | 0.55094 | 18.1811 | 24.1811
[14 empty] | 24.2134 | 601 | 6.01 | 0.50147 | 0.050147 | 0.55162 | 18.2034 | 24.2134
[14 empty] | 24.2458 | 602 | 6.02 | 0.50209 | 0.050209 | 0.5523 | 18.2258 | 24.2458
[14 empty] | 24.2782 | 603 | 6.03 | 0.50271 | 0.050271 | 0.55298 | 18.2482 | 24.2782
[14 empty] | 24.3108 | 604 | 6.04 | 0.50333 | 0.050333 | 0.55366 | 18.2708 | 24.3108
[14 empty] | 24.3434 | 605 | 6.05 | 0.50395 | 0.050395 | 0.55434 | 18.2934 | 24.3434
[14 empty] | 24.3761 | 606 | 6.06 | 0.50458 | 0.050458 | 0.55503 | 18.3161 | 24.3761
[14 empty] | 24.4089 | 607 | 6.07 | 0.5052 | 0.05052 | 0.55572 | 18.3389 | 24.4089
[14 empty] | 24.4417 | 608 | 6.08 | 0.50583 | 0.050583 | 0.55642 | 18.3617 | 24.4417
[14 empty] | 24.4746 | 609 | 6.09 | 0.50646 | 0.050646 | 0.55711 | 18.3846 | 24.4746
[14 empty] | 24.5077 | 610 | 6.1 | 0.5071 | 0.05071 | 0.55781 | 18.4077 | 24.5077
[14 empty] | 24.5408 | 611 | 6.11 | 0.50773 | 0.050773 | 0.55851 | 18.4308 | 24.5408
[14 empty] | 24.5739 | 612 | 6.12 | 0.50837 | 0.050837 | 0.55921 | 18.4539 | 24.5739
[14 empty] | 24.6072 | 613 | 6.13 | 0.50901 | 0.050901 | 0.55991 | 18.4772 | 24.6072
[14 empty] | 24.6405 | 614 | 6.14 | 0.50966 | 0.050966 | 0.56062 | 18.5005 | 24.6405
[14 empty] | 24.674 | 615 | 6.15 | 0.5103 | 0.05103 | 0.56133 | 18.524 | 24.674
[14 empty] | 24.7075 | 616 | 6.16 | 0.51095 | 0.051095 | 0.56204 | 18.5475 | 24.7075
[14 empty] | 24.7411 | 617 | 6.17 | 0.5116 | 0.05116 | 0.56276 | 18.5711 | 24.7411
[14 empty] | 24.7747 | 618 | 6.18 | 0.51225 | 0.051225 | 0.56348 | 18.5947 | 24.7747
[14 empty] | 24.8085 | 619 | 6.19 | 0.51291 | 0.051291 | 0.5642 | 18.6185 | 24.8085
[14 empty] | 24.8424 | 620 | 6.2 | 0.51356 | 0.051356 | 0.56492 | 18.6424 | 24.8424
[14 empty] | 24.8763 | 621 | 6.21 | 0.51422 | 0.051422 | 0.56565 | 18.6663 | 24.8763
[14 empty] | 24.9103 | 622 | 6.22 | 0.51488 | 0.051488 | 0.56637 | 18.6903 | 24.9103
[14 empty] | 24.9444 | 623 | 6.23 | 0.51555 | 0.051555 | 0.5671 | 18.7144 | 24.9444
[14 empty] | 24.9786 | 624 | 6.24 | 0.51622 | 0.051622 | 0.56784 | 18.7386 | 24.9786
[14 empty] | 25.0129 | 625 | 6.25 | 0.51688 | 0.051688 | 0.56857 | 18.7629 | 25.0129
[14 empty] | 25.0473 | 626 | 6.26 | 0.51756 | 0.051756 | 0.56931 | 18.7873 | 25.0473
[14 empty] | 25.0818 | 627 | 6.27 | 0.51823 | 0.051823 | 0.57005 | 18.8118 | 25.0818
[14 empty] | 25.1163 | 628 | 6.28 | 0.51891 | 0.051891 | 0.5708 | 18.8363 | 25.1163
[14 empty] | 25.151 | 629 | 6.29 | 0.51959 | 0.051959 | 0.57154 | 18.861 | 25.151
[14 empty] | 25.1857 | 630 | 6.3 | 0.52027 | 0.052027 | 0.57229 | 18.8857 | 25.1857
[14 empty] | 25.2205 | 631 | 6.31 | 0.52095 | 0.052095 | 0.57305 | 18.9105 | 25.2205
[14 empty] | 25.2554 | 632 | 6.32 | 0.52164 | 0.052164 | 0.5738 | 18.9354 | 25.2554
[14 empty] | 25.2905 | 633 | 6.33 | 0.52233 | 0.052233 | 0.57456 | 18.9605 | 25.2905
[14 empty] | 25.3256 | 634 | 6.34 | 0.52302 | 0.052302 | 0.57532 | 18.9856 | 25.3256
[14 empty] | 25.3608 | 635 | 6.35 | 0.52371 | 0.052371 | 0.57608 | 19.0108 | 25.3608
[14 empty] | 25.3961 | 636 | 6.36 | 0.52441 | 0.052441 | 0.57685 | 19.0361 | 25.3961
[14 empty] | 25.4314 | 637 | 6.37 | 0.52511 | 0.052511 | 0.57762 | 19.0614 | 25.4314
[14 empty] | 25.4669 | 638 | 6.38 | 0.52581 | 0.052581 | 0.57839 | 19.0869 | 25.4669
[14 empty] | 25.5025 | 639 | 6.39 | 0.52652 | 0.052652 | 0.57917 | 19.1125 | 25.5025
[14 empty] | 25.5382 | 640 | 6.4 | 0.52722 | 0.052722 | 0.57995 | 19.1382 | 25.5382
[14 empty] | 25.574 | 641 | 6.41 | 0.52793 | 0.052793 | 0.58073 | 19.164 | 25.574
[14 empty] | 25.6098 | 642 | 6.42 | 0.52865 | 0.052865 | 0.58151 | 19.1898 | 25.6098
[14 empty] | 25.6458 | 643 | 6.43 | 0.52936 | 0.052936 | 0.5823 | 19.2158 | 25.6458
[14 empty] | 25.6819 | 644 | 6.44 | 0.53008 | 0.053008 | 0.58309 | 19.2419 | 25.6819
[14 empty] | 25.718 | 645 | 6.45 | 0.5308 | 0.05308 | 0.58388 | 19.268 | 25.718
[14 empty] | 25.7543 | 646 | 6.46 | 0.53152 | 0.053152 | 0.58468 | 19.2943 | 25.7543
[14 empty] | 25.7906 | 647 | 6.47 | 0.53225 | 0.053225 | 0.58547 | 19.3206 | 25.7906
[14 empty] | 25.8271 | 648 | 6.48 | 0.53298 | 0.053298 | 0.58628 | 19.3471 | 25.8271
[14 empty] | 25.8637 | 649 | 6.49 | 0.53371 | 0.053371 | 0.58708 | 19.3737 | 25.8637
[14 empty] | 25.9003 | 650 | 6.5 | 0.53444 | 0.053444 | 0.58789 | 19.4003 | 25.9003
[14 empty] | 25.9371 | 651 | 6.51 | 0.53518 | 0.053518 | 0.5887 | 19.4271 | 25.9371
[14 empty] | 25.974 | 652 | 6.52 | 0.53592 | 0.053592 | 0.58951 | 19.454 | 25.974
[14 empty] | 26.0109 | 653 | 6.53 | 0.53667 | 0.053667 | 0.59033 | 19.4809 | 26.0109
[14 empty] | 26.048 | 654 | 6.54 | 0.53741 | 0.053741 | 0.59115 | 19.508 | 26.048
[14 empty] | 26.0852 | 655 | 6.55 | 0.53816 | 0.053816 | 0.59198 | 19.5352 | 26.0852
[14 empty] | 26.1225 | 656 | 6.56 | 0.53891 | 0.053891 | 0.5928 | 19.5625 | 26.1225
[14 empty] | 26.1599 | 657 | 6.57 | 0.53967 | 0.053967 | 0.59363 | 19.5899 | 26.1599
[14 empty] | 26.1974 | 658 | 6.58 | 0.54042 | 0.054042 | 0.59447 | 19.6174 | 26.1974
[14 empty] | 26.235 | 659 | 6.59 | 0.54118 | 0.054118 | 0.5953 | 19.645 | 26.235
[14 empty] | 26.2727 | 660 | 6.6 | 0.54195 | 0.054195 | 0.59614 | 19.6727 | 26.2727
[14 empty] | 26.3105 | 661 | 6.61 | 0.54271 | 0.054271 | 0.59698 | 19.7005 | 26.3105
[14 empty] | 26.3484 | 662 | 6.62 | 0.54348 | 0.054348 | 0.59783 | 19.7284 | 26.3484
[14 empty] | 26.3864 | 663 | 6.63 | 0.54425 | 0.054425 | 0.59868 | 19.7564 | 26.3864
[14 empty] | 26.4246 | 664 | 6.64 | 0.54503 | 0.054503 | 0.59953 | 19.7846 | 26.4246
[14 empty] | 26.4628 | 665 | 6.65 | 0.54581 | 0.054581 | 0.60039 | 19.8128 | 26.4628
[14 empty] | 26.5012 | 666 | 6.66 | 0.54659 | 0.054659 | 0.60125 | 19.8412 | 26.5012
[14 empty] | 26.5396 | 667 | 6.67 | 0.54737 | 0.054737 | 0.60211 | 19.8696 | 26.5396
[14 empty] | 26.5782 | 668 | 6.68 | 0.54816 | 0.054816 | 0.60298 | 19.8982 | 26.5782
[14 empty] | 26.6169 | 669 | 6.69 | 0.54895 | 0.054895 | 0.60385 | 19.9269 | 26.6169
[14 empty] | 26.6557 | 670 | 6.7 | 0.54974 | 0.054974 | 0.60472 | 19.9557 | 26.6557
[14 empty] | 26.6946 | 671 | 6.71 | 0.55054 | 0.055054 | 0.60559 | 19.9846 | 26.6946
[14 empty] | 26.7336 | 672 | 6.72 | 0.55134 | 0.055134 | 0.60647 | 20.0136 | 26.7336
[14 empty] | 26.7728 | 673 | 6.73 | 0.55214 | 0.055214 | 0.60736 | 20.0428 | 26.7728
[14 empty] | 26.812 | 674 | 6.74 | 0.55295 | 0.055295 | 0.60824 | 20.072 | 26.812
[14 empty] | 26.8514 | 675 | 6.75 | 0.55376 | 0.055376 | 0.60913 | 20.1014 | 26.8514
[14 empty] | 26.8909 | 676 | 6.76 | 0.55457 | 0.055457 | 0.61003 | 20.1309 | 26.8909
[14 empty] | 26.9304 | 677 | 6.77 | 0.55538 | 0.055538 | 0.61092 | 20.1604 | 26.9304
[14 empty] | 26.9702 | 678 | 6.78 | 0.5562 | 0.05562 | 0.61182 | 20.1902 | 26.9702
[14 empty] | 27.01 | 679 | 6.79 | 0.55702 | 0.055702 | 0.61273 | 20.22 | 27.01
[14 empty] | 27.0499 | 680 | 6.8 | 0.55785 | 0.055785 | 0.61363 | 20.2499 | 27.0499
[14 empty] | 27.09 | 681 | 6.81 | 0.55868 | 0.055868 | 0.61454 | 20.28 | 27.09
[14 empty] | 27.1302 | 682 | 6.82 | 0.55951 | 0.055951 | 0.61546 | 20.3102 | 27.1302
[14 empty] | 27.1705 | 683 | 6.83 | 0.56034 | 0.056034 | 0.61638 | 20.3405 | 27.1705
[14 empty] | 27.2109 | 684 | 6.84 | 0.56118 | 0.056118 | 0.6173 | 20.3709 | 27.2109
[14 empty] | 27.2514 | 685 | 6.85 | 0.56202 | 0.056202 | 0.61822 | 20.4014 | 27.2514
[14 empty] | 27.2921 | 686 | 6.86 | 0.56287 | 0.056287 | 0.61915 | 20.4321 | 27.2921
[14 empty] | 27.3328 | 687 | 6.87 | 0.56371 | 0.056371 | 0.62009 | 20.4628 | 27.3328
[14 empty] | 27.3737 | 688 | 6.88 | 0.56457 | 0.056457 | 0.62102 | 20.4937 | 27.3737
[14 empty] | 27.4147 | 689 | 6.89 | 0.56542 | 0.056542 | 0.62196 | 20.5247 | 27.4147
[14 empty] | 27.4559 | 690 | 6.9 | 0.56628 | 0.056628 | 0.62291 | 20.5559 | 27.4559
[14 empty] | 27.4971 | 691 | 6.91 | 0.56714 | 0.056714 | 0.62385 | 20.5871 | 27.4971
[14 empty] | 27.5385 | 692 | 6.92 | 0.568 | 0.0568 | 0.6248 | 20.6185 | 27.5385
[14 empty] | 27.58 | 693 | 6.93 | 0.56887 | 0.056887 | 0.62576 | 20.65 | 27.58
[14 empty] | 27.6217 | 694 | 6.94 | 0.56974 | 0.056974 | 0.62672 | 20.6817 | 27.6217
[14 empty] | 27.6634 | 695 | 6.95 | 0.57062 | 0.057062 | 0.62768 | 20.7134 | 27.6634
[14 empty] | 27.7053 | 696 | 6.96 | 0.5715 | 0.05715 | 0.62865 | 20.7453 | 27.7053
[14 empty] | 27.7473 | 697 | 6.97 | 0.57238 | 0.057238 | 0.62961 | 20.7773 | 27.7473
[14 empty] | 27.7894 | 698 | 6.98 | 0.57326 | 0.057326 | 0.63059 | 20.8094 | 27.7894
[14 empty] | 27.8317 | 699 | 6.99 | 0.57415 | 0.057415 | 0.63157 | 20.8417 | 27.8317
[14 empty] | 27.8741 | 700 | 7 | 0.57504 | 0.057504 | 0.63255 | 20.8741 | 27.8741

## 8
8. Een weerstand in serie met een diode | [5 empty] | 1.Aan welke kant wil je de +pool? | +pool links
2. Kies een waarde voor de bronspanning.
3. Lees de meters af.
0 | A
|  | 10 | W
|  |  |  | 0 | V
[10 empty] | +/- verwisselen? | 0
Diode
[10 empty] | Imax= | 1 | A
I=Io*(e(qU/kt -1)
[10 empty] | Ub,max = | 10 | V
[10 empty] | I0= | 3e-07
[10 empty] | q/kT= | 40
[10 empty] | Ub | I | UR | Udiode | Ub exact gezocht | IR+Udiode
[9 empty] | 0 | 0 | 0 | 0 | 0 | 0 | 0
[8 empty] | dUdiode= | 0.0005 | R= | 10
[8 empty] | Ub= | n | Udiode | Idiode | UR | Ub
[8 empty] | 0 | 0 | 0 | 0 | 0 | 0
[8 empty] | 0.00050006 | 1 | 0.0005 | 6.0604e-09 | 6.0604e-08 | 0.00050006
[8 empty] | 0.0010001 | 2 | 0.001 | 1.2243e-08 | 1.2243e-07 | 0.0010001
[8 empty] | 0.0015002 | 3 | 0.0015 | 1.8551e-08 | 1.8551e-07 | 0.0015002
[8 empty] | 0.0020002 | 4 | 0.002 | 2.4986e-08 | 2.4986e-07 | 0.0020002
[8 empty] | 0.0025003 | 5 | 0.0025 | 3.1551e-08 | 3.1551e-07 | 0.0025003
[8 empty] | 0.0030004 | 6 | 0.003 | 3.8249e-08 | 3.8249e-07 | 0.0030004
[8 empty] | 0.0035005 | 7 | 0.0035 | 4.5082e-08 | 4.5082e-07 | 0.0035005
[8 empty] | 0.0040005 | 8 | 0.004 | 5.2053e-08 | 5.2053e-07 | 0.0040005
[8 empty] | 0.0045006 | 9 | 0.0045 | 5.9165e-08 | 5.9165e-07 | 0.0045006
[8 empty] | 0.0050007 | 10 | 0.005 | 6.6421e-08 | 6.6421e-07 | 0.0050007
[8 empty] | 0.0055007 | 11 | 0.0055 | 7.3823e-08 | 7.3823e-07 | 0.0055007
[8 empty] | 0.0060008 | 12 | 0.006 | 8.1375e-08 | 8.1375e-07 | 0.0060008
[8 empty] | 0.0065009 | 13 | 0.0065 | 8.9079e-08 | 8.9079e-07 | 0.0065009
[8 empty] | 0.007001 | 14 | 0.007 | 9.6939e-08 | 9.6939e-07 | 0.007001
[8 empty] | 0.007501 | 15 | 0.0075 | 1.0496e-07 | 1.0496e-06 | 0.007501
[8 empty] | 0.0080011 | 16 | 0.008 | 1.1314e-07 | 1.1314e-06 | 0.0080011
[8 empty] | 0.0085012 | 17 | 0.0085 | 1.2148e-07 | 1.2148e-06 | 0.0085012
[8 empty] | 0.0090013 | 18 | 0.009 | 1.3e-07 | 1.3e-06 | 0.0090013
[8 empty] | 0.0095014 | 19 | 0.0095 | 1.3869e-07 | 1.3869e-06 | 0.0095014
[8 empty] | 0.010001 | 20 | 0.01 | 1.4755e-07 | 1.4755e-06 | 0.010001
[8 empty] | 0.010502 | 21 | 0.0105 | 1.5659e-07 | 1.5659e-06 | 0.010502
[8 empty] | 0.011002 | 22 | 0.011 | 1.6581e-07 | 1.6581e-06 | 0.011002
[8 empty] | 0.011502 | 23 | 0.0115 | 1.7522e-07 | 1.7522e-06 | 0.011502
[8 empty] | 0.012002 | 24 | 0.012 | 1.8482e-07 | 1.8482e-06 | 0.012002
[8 empty] | 0.012502 | 25 | 0.0125 | 1.9462e-07 | 1.9462e-06 | 0.012502
[8 empty] | 0.013002 | 26 | 0.013 | 2.0461e-07 | 2.0461e-06 | 0.013002
[8 empty] | 0.013502 | 27 | 0.0135 | 2.148e-07 | 2.148e-06 | 0.013502
[8 empty] | 0.014002 | 28 | 0.014 | 2.252e-07 | 2.252e-06 | 0.014002
[8 empty] | 0.014502 | 29 | 0.0145 | 2.3581e-07 | 2.3581e-06 | 0.014502
[8 empty] | 0.015002 | 30 | 0.015 | 2.4664e-07 | 2.4664e-06 | 0.015002
[8 empty] | 0.015503 | 31 | 0.0155 | 2.5768e-07 | 2.5768e-06 | 0.015503
[8 empty] | 0.016003 | 32 | 0.016 | 2.6894e-07 | 2.6894e-06 | 0.016003
[8 empty] | 0.016503 | 33 | 0.0165 | 2.8044e-07 | 2.8044e-06 | 0.016503
[8 empty] | 0.017003 | 34 | 0.017 | 2.9216e-07 | 2.9216e-06 | 0.017003
[8 empty] | 0.017503 | 35 | 0.0175 | 3.0413e-07 | 3.0413e-06 | 0.017503
[8 empty] | 0.018003 | 36 | 0.018 | 3.1633e-07 | 3.1633e-06 | 0.018003
[8 empty] | 0.018503 | 37 | 0.0185 | 3.2878e-07 | 3.2878e-06 | 0.018503
[8 empty] | 0.019003 | 38 | 0.019 | 3.4148e-07 | 3.4148e-06 | 0.019003
[8 empty] | 0.019504 | 39 | 0.0195 | 3.5444e-07 | 3.5444e-06 | 0.019504
[8 empty] | 0.020004 | 40 | 0.02 | 3.6766e-07 | 3.6766e-06 | 0.020004
[8 empty] | 0.020504 | 41 | 0.0205 | 3.8115e-07 | 3.8115e-06 | 0.020504
[8 empty] | 0.021004 | 42 | 0.021 | 3.9491e-07 | 3.9491e-06 | 0.021004
[8 empty] | 0.021504 | 43 | 0.0215 | 4.0895e-07 | 4.0895e-06 | 0.021504
[8 empty] | 0.022004 | 44 | 0.022 | 4.2327e-07 | 4.2327e-06 | 0.022004
[8 empty] | 0.022504 | 45 | 0.0225 | 4.3788e-07 | 4.3788e-06 | 0.022504
[8 empty] | 0.023005 | 46 | 0.023 | 4.5279e-07 | 4.5279e-06 | 0.023005
[8 empty] | 0.023505 | 47 | 0.0235 | 4.6799e-07 | 4.6799e-06 | 0.023505
[8 empty] | 0.024005 | 48 | 0.024 | 4.8351e-07 | 4.8351e-06 | 0.024005
[8 empty] | 0.024505 | 49 | 0.0245 | 4.9934e-07 | 4.9934e-06 | 0.024505
[8 empty] | 0.025005 | 50 | 0.025 | 5.1548e-07 | 5.1548e-06 | 0.025005
[8 empty] | 0.025505 | 51 | 0.0255 | 5.3196e-07 | 5.3196e-06 | 0.025505
[8 empty] | 0.026005 | 52 | 0.026 | 5.4877e-07 | 5.4877e-06 | 0.026005
[8 empty] | 0.026506 | 53 | 0.0265 | 5.6591e-07 | 5.6591e-06 | 0.026506
[8 empty] | 0.027006 | 54 | 0.027 | 5.834e-07 | 5.834e-06 | 0.027006
[8 empty] | 0.027506 | 55 | 0.0275 | 6.0125e-07 | 6.0125e-06 | 0.027506
[8 empty] | 0.028006 | 56 | 0.028 | 6.1946e-07 | 6.1946e-06 | 0.028006
[8 empty] | 0.028506 | 57 | 0.0285 | 6.3803e-07 | 6.3803e-06 | 0.028506
[8 empty] | 0.029007 | 58 | 0.029 | 6.5698e-07 | 6.5698e-06 | 0.029007
[8 empty] | 0.029507 | 59 | 0.0295 | 6.7631e-07 | 6.7631e-06 | 0.029507
[8 empty] | 0.030007 | 60 | 0.03 | 6.9604e-07 | 6.9604e-06 | 0.030007
[8 empty] | 0.030507 | 61 | 0.0305 | 7.1616e-07 | 7.1616e-06 | 0.030507
[8 empty] | 0.031007 | 62 | 0.031 | 7.3668e-07 | 7.3668e-06 | 0.031007
[8 empty] | 0.031508 | 63 | 0.0315 | 7.5763e-07 | 7.5763e-06 | 0.031508
[8 empty] | 0.032008 | 64 | 0.032 | 7.7899e-07 | 7.7899e-06 | 0.032008
[8 empty] | 0.032508 | 65 | 0.0325 | 8.0079e-07 | 8.0079e-06 | 0.032508
[8 empty] | 0.033008 | 66 | 0.033 | 8.2303e-07 | 8.2303e-06 | 0.033008
[8 empty] | 0.033508 | 67 | 0.0335 | 8.4571e-07 | 8.4571e-06 | 0.033508
[8 empty] | 0.034009 | 68 | 0.034 | 8.6886e-07 | 8.6886e-06 | 0.034009
[8 empty] | 0.034509 | 69 | 0.0345 | 8.9247e-07 | 8.9247e-06 | 0.034509
[8 empty] | 0.035009 | 70 | 0.035 | 9.1656e-07 | 9.1656e-06 | 0.035009
[8 empty] | 0.035509 | 71 | 0.0355 | 9.4114e-07 | 9.4114e-06 | 0.035509
[8 empty] | 0.03601 | 72 | 0.036 | 9.6621e-07 | 9.6621e-06 | 0.03601
[8 empty] | 0.03651 | 73 | 0.0365 | 9.9179e-07 | 9.9179e-06 | 0.03651
[8 empty] | 0.03701 | 74 | 0.037 | 1.0179e-06 | 1.0179e-05 | 0.03701
[8 empty] | 0.03751 | 75 | 0.0375 | 1.0445e-06 | 1.0445e-05 | 0.03751
[8 empty] | 0.038011 | 76 | 0.038 | 1.0717e-06 | 1.0717e-05 | 0.038011
[8 empty] | 0.038511 | 77 | 0.0385 | 1.0994e-06 | 1.0994e-05 | 0.038511
[8 empty] | 0.039011 | 78 | 0.039 | 1.1276e-06 | 1.1276e-05 | 0.039011
[8 empty] | 0.039512 | 79 | 0.0395 | 1.1565e-06 | 1.1565e-05 | 0.039512
[8 empty] | 0.040012 | 80 | 0.04 | 1.1859e-06 | 1.1859e-05 | 0.040012
[8 empty] | 0.040512 | 81 | 0.0405 | 1.2159e-06 | 1.2159e-05 | 0.040512
[8 empty] | 0.041012 | 82 | 0.041 | 1.2466e-06 | 1.2466e-05 | 0.041012
[8 empty] | 0.041513 | 83 | 0.0415 | 1.2778e-06 | 1.2778e-05 | 0.041513
[8 empty] | 0.042013 | 84 | 0.042 | 1.3097e-06 | 1.3097e-05 | 0.042013
[8 empty] | 0.042513 | 85 | 0.0425 | 1.3422e-06 | 1.3422e-05 | 0.042513
[8 empty] | 0.043014 | 86 | 0.043 | 1.3754e-06 | 1.3754e-05 | 0.043014
[8 empty] | 0.043514 | 87 | 0.0435 | 1.4092e-06 | 1.4092e-05 | 0.043514
[8 empty] | 0.044014 | 88 | 0.044 | 1.4437e-06 | 1.4437e-05 | 0.044014
[8 empty] | 0.044515 | 89 | 0.0445 | 1.479e-06 | 1.479e-05 | 0.044515
[8 empty] | 0.045015 | 90 | 0.045 | 1.5149e-06 | 1.5149e-05 | 0.045015
[8 empty] | 0.045516 | 91 | 0.0455 | 1.5516e-06 | 1.5516e-05 | 0.045516
[8 empty] | 0.046016 | 92 | 0.046 | 1.589e-06 | 1.589e-05 | 0.046016
[8 empty] | 0.046516 | 93 | 0.0465 | 1.6271e-06 | 1.6271e-05 | 0.046516
[8 empty] | 0.047017 | 94 | 0.047 | 1.6661e-06 | 1.6661e-05 | 0.047017
[8 empty] | 0.047517 | 95 | 0.0475 | 1.7058e-06 | 1.7058e-05 | 0.047517
[8 empty] | 0.048017 | 96 | 0.048 | 1.7463e-06 | 1.7463e-05 | 0.048017
[8 empty] | 0.048518 | 97 | 0.0485 | 1.7876e-06 | 1.7876e-05 | 0.048518
[8 empty] | 0.049018 | 98 | 0.049 | 1.8298e-06 | 1.8298e-05 | 0.049018
[8 empty] | 0.049519 | 99 | 0.0495 | 1.8728e-06 | 1.8728e-05 | 0.049519
[8 empty] | 0.050019 | 100 | 0.05 | 1.9167e-06 | 1.9167e-05 | 0.050019
[8 empty] | 0.05052 | 101 | 0.0505 | 1.9615e-06 | 1.9615e-05 | 0.05052
[8 empty] | 0.05102 | 102 | 0.051 | 2.0072e-06 | 2.0072e-05 | 0.05102
[8 empty] | 0.051521 | 103 | 0.0515 | 2.0538e-06 | 2.0538e-05 | 0.051521
[8 empty] | 0.052021 | 104 | 0.052 | 2.1013e-06 | 2.1013e-05 | 0.052021
[8 empty] | 0.052521 | 105 | 0.0525 | 2.1499e-06 | 2.1499e-05 | 0.052521
[8 empty] | 0.053022 | 106 | 0.053 | 2.1993e-06 | 2.1993e-05 | 0.053022
[8 empty] | 0.053522 | 107 | 0.0535 | 2.2498e-06 | 2.2498e-05 | 0.053522
[8 empty] | 0.054023 | 108 | 0.054 | 2.3013e-06 | 2.3013e-05 | 0.054023
[8 empty] | 0.054524 | 109 | 0.0545 | 2.3539e-06 | 2.3539e-05 | 0.054524
[8 empty] | 0.055024 | 110 | 0.055 | 2.4075e-06 | 2.4075e-05 | 0.055024
[8 empty] | 0.055525 | 111 | 0.0555 | 2.4622e-06 | 2.4622e-05 | 0.055525
[8 empty] | 0.056025 | 112 | 0.056 | 2.518e-06 | 2.518e-05 | 0.056025
[8 empty] | 0.056526 | 113 | 0.0565 | 2.5749e-06 | 2.5749e-05 | 0.056526
[8 empty] | 0.057026 | 114 | 0.057 | 2.633e-06 | 2.633e-05 | 0.057026
[8 empty] | 0.057527 | 115 | 0.0575 | 2.6923e-06 | 2.6923e-05 | 0.057527
[8 empty] | 0.058028 | 116 | 0.058 | 2.7527e-06 | 2.7527e-05 | 0.058028
[8 empty] | 0.058528 | 117 | 0.0585 | 2.8144e-06 | 2.8144e-05 | 0.058528
[8 empty] | 0.059029 | 118 | 0.059 | 2.8773e-06 | 2.8773e-05 | 0.059029
[8 empty] | 0.059529 | 119 | 0.0595 | 2.9415e-06 | 2.9415e-05 | 0.059529
[8 empty] | 0.06003 | 120 | 0.06 | 3.007e-06 | 3.007e-05 | 0.06003
[8 empty] | 0.060531 | 121 | 0.0605 | 3.0738e-06 | 3.0738e-05 | 0.060531
[8 empty] | 0.061031 | 122 | 0.061 | 3.1419e-06 | 3.1419e-05 | 0.061031
[8 empty] | 0.061532 | 123 | 0.0615 | 3.2114e-06 | 3.2114e-05 | 0.061532
[8 empty] | 0.062033 | 124 | 0.062 | 3.2824e-06 | 3.2824e-05 | 0.062033
[8 empty] | 0.062534 | 125 | 0.0625 | 3.3547e-06 | 3.3547e-05 | 0.062534
[8 empty] | 0.063034 | 126 | 0.063 | 3.4286e-06 | 3.4286e-05 | 0.063034
[8 empty] | 0.063535 | 127 | 0.0635 | 3.5039e-06 | 3.5039e-05 | 0.063535
[8 empty] | 0.064036 | 128 | 0.064 | 3.5807e-06 | 3.5807e-05 | 0.064036
[8 empty] | 0.064537 | 129 | 0.0645 | 3.6591e-06 | 3.6591e-05 | 0.064537
[8 empty] | 0.065037 | 130 | 0.065 | 3.7391e-06 | 3.7391e-05 | 0.065037
[8 empty] | 0.065538 | 131 | 0.0655 | 3.8207e-06 | 3.8207e-05 | 0.065538
[8 empty] | 0.066039 | 132 | 0.066 | 3.904e-06 | 3.904e-05 | 0.066039
[8 empty] | 0.06654 | 133 | 0.0665 | 3.9889e-06 | 3.9889e-05 | 0.06654
[8 empty] | 0.067041 | 134 | 0.067 | 4.0755e-06 | 4.0755e-05 | 0.067041
[8 empty] | 0.067542 | 135 | 0.0675 | 4.1639e-06 | 4.1639e-05 | 0.067542
[8 empty] | 0.068043 | 136 | 0.068 | 4.2541e-06 | 4.2541e-05 | 0.068043
[8 empty] | 0.068543 | 137 | 0.0685 | 4.3461e-06 | 4.3461e-05 | 0.068543
[8 empty] | 0.069044 | 138 | 0.069 | 4.44e-06 | 4.44e-05 | 0.069044
[8 empty] | 0.069545 | 139 | 0.0695 | 4.5357e-06 | 4.5357e-05 | 0.069545
[8 empty] | 0.070046 | 140 | 0.07 | 4.6334e-06 | 4.6334e-05 | 0.070046
[8 empty] | 0.070547 | 141 | 0.0705 | 4.7331e-06 | 4.7331e-05 | 0.070547
[8 empty] | 0.071048 | 142 | 0.071 | 4.8347e-06 | 4.8347e-05 | 0.071048
[8 empty] | 0.071549 | 143 | 0.0715 | 4.9385e-06 | 4.9385e-05 | 0.071549
[8 empty] | 0.07205 | 144 | 0.072 | 5.0443e-06 | 5.0443e-05 | 0.07205
[8 empty] | 0.072552 | 145 | 0.0725 | 5.1522e-06 | 5.1522e-05 | 0.072552
[8 empty] | 0.073053 | 146 | 0.073 | 5.2624e-06 | 5.2624e-05 | 0.073053
[8 empty] | 0.073554 | 147 | 0.0735 | 5.3748e-06 | 5.3748e-05 | 0.073554
[8 empty] | 0.074055 | 148 | 0.074 | 5.4894e-06 | 5.4894e-05 | 0.074055
[8 empty] | 0.074556 | 149 | 0.0745 | 5.6063e-06 | 5.6063e-05 | 0.074556
[8 empty] | 0.075057 | 150 | 0.075 | 5.7257e-06 | 5.7257e-05 | 0.075057
[8 empty] | 0.075558 | 151 | 0.0755 | 5.8474e-06 | 5.8474e-05 | 0.075558
[8 empty] | 0.07606 | 152 | 0.076 | 5.9716e-06 | 5.9716e-05 | 0.07606
[8 empty] | 0.076561 | 153 | 0.0765 | 6.0983e-06 | 6.0983e-05 | 0.076561
[8 empty] | 0.077062 | 154 | 0.077 | 6.2275e-06 | 6.2275e-05 | 0.077062
[8 empty] | 0.077564 | 155 | 0.0775 | 6.3594e-06 | 6.3594e-05 | 0.077564
[8 empty] | 0.078065 | 156 | 0.078 | 6.4939e-06 | 6.4939e-05 | 0.078065
[8 empty] | 0.078566 | 157 | 0.0785 | 6.6312e-06 | 6.6312e-05 | 0.078566
[8 empty] | 0.079068 | 158 | 0.079 | 6.7712e-06 | 6.7712e-05 | 0.079068
[8 empty] | 0.079569 | 159 | 0.0795 | 6.914e-06 | 6.914e-05 | 0.079569
[8 empty] | 0.080071 | 160 | 0.08 | 7.0598e-06 | 7.0598e-05 | 0.080071
[8 empty] | 0.080572 | 161 | 0.0805 | 7.2084e-06 | 7.2084e-05 | 0.080572
[8 empty] | 0.081074 | 162 | 0.081 | 7.3601e-06 | 7.3601e-05 | 0.081074
[8 empty] | 0.081575 | 163 | 0.0815 | 7.5149e-06 | 7.5149e-05 | 0.081575
[8 empty] | 0.082077 | 164 | 0.082 | 7.6727e-06 | 7.6727e-05 | 0.082077
[8 empty] | 0.082578 | 165 | 0.0825 | 7.8338e-06 | 7.8338e-05 | 0.082578
[8 empty] | 0.08308 | 166 | 0.083 | 7.9981e-06 | 7.9981e-05 | 0.08308
[8 empty] | 0.083582 | 167 | 0.0835 | 8.1657e-06 | 8.1657e-05 | 0.083582
[8 empty] | 0.084083 | 168 | 0.084 | 8.3368e-06 | 8.3368e-05 | 0.084083
[8 empty] | 0.084585 | 169 | 0.0845 | 8.5112e-06 | 8.5112e-05 | 0.084585
[8 empty] | 0.085087 | 170 | 0.085 | 8.6892e-06 | 8.6892e-05 | 0.085087
[8 empty] | 0.085589 | 171 | 0.0855 | 8.8708e-06 | 8.8708e-05 | 0.085589
[8 empty] | 0.086091 | 172 | 0.086 | 9.0561e-06 | 9.0561e-05 | 0.086091
[8 empty] | 0.086592 | 173 | 0.0865 | 9.2451e-06 | 9.2451e-05 | 0.086592
[8 empty] | 0.087094 | 174 | 0.087 | 9.4379e-06 | 9.4379e-05 | 0.087094
[8 empty] | 0.087596 | 175 | 0.0875 | 9.6346e-06 | 9.6346e-05 | 0.087596
[8 empty] | 0.088098 | 176 | 0.088 | 9.8353e-06 | 9.8353e-05 | 0.088098
[8 empty] | 0.0886 | 177 | 0.0885 | 1.004e-05 | 0.0001004 | 0.0886
[8 empty] | 0.089102 | 178 | 0.089 | 1.0249e-05 | 0.00010249 | 0.089102
[8 empty] | 0.089605 | 179 | 0.0895 | 1.0462e-05 | 0.00010462 | 0.089605
[8 empty] | 0.090107 | 180 | 0.09 | 1.0679e-05 | 0.00010679 | 0.090107
[8 empty] | 0.090609 | 181 | 0.0905 | 1.0901e-05 | 0.00010901 | 0.090609
[8 empty] | 0.091111 | 182 | 0.091 | 1.1128e-05 | 0.00011128 | 0.091111
[8 empty] | 0.091614 | 183 | 0.0915 | 1.1358e-05 | 0.00011358 | 0.091614
[8 empty] | 0.092116 | 184 | 0.092 | 1.1594e-05 | 0.00011594 | 0.092116
[8 empty] | 0.092618 | 185 | 0.0925 | 1.1834e-05 | 0.00011834 | 0.092618
[8 empty] | 0.093121 | 186 | 0.093 | 1.2079e-05 | 0.00012079 | 0.093121
[8 empty] | 0.093623 | 187 | 0.0935 | 1.2329e-05 | 0.00012329 | 0.093623
[8 empty] | 0.094126 | 188 | 0.094 | 1.2585e-05 | 0.00012585 | 0.094126
[8 empty] | 0.094628 | 189 | 0.0945 | 1.2845e-05 | 0.00012845 | 0.094628
[8 empty] | 0.095131 | 190 | 0.095 | 1.311e-05 | 0.0001311 | 0.095131
[8 empty] | 0.095634 | 191 | 0.0955 | 1.3381e-05 | 0.00013381 | 0.095634
[8 empty] | 0.096137 | 192 | 0.096 | 1.3658e-05 | 0.00013658 | 0.096137
[8 empty] | 0.096639 | 193 | 0.0965 | 1.394e-05 | 0.0001394 | 0.096639
[8 empty] | 0.097142 | 194 | 0.097 | 1.4227e-05 | 0.00014227 | 0.097142
[8 empty] | 0.097645 | 195 | 0.0975 | 1.4521e-05 | 0.00014521 | 0.097645
[8 empty] | 0.098148 | 196 | 0.098 | 1.482e-05 | 0.0001482 | 0.098148
[8 empty] | 0.098651 | 197 | 0.0985 | 1.5126e-05 | 0.00015126 | 0.098651
[8 empty] | 0.099154 | 198 | 0.099 | 1.5437e-05 | 0.00015437 | 0.099154
[8 empty] | 0.099658 | 199 | 0.0995 | 1.5755e-05 | 0.00015755 | 0.099658
[8 empty] | 0.10016 | 200 | 0.1 | 1.6079e-05 | 0.00016079 | 0.10016
[8 empty] | 0.10066 | 201 | 0.1005 | 1.641e-05 | 0.0001641 | 0.10066
[8 empty] | 0.10117 | 202 | 0.101 | 1.6748e-05 | 0.00016748 | 0.10117
[8 empty] | 0.10167 | 203 | 0.1015 | 1.7092e-05 | 0.00017092 | 0.10167
[8 empty] | 0.10217 | 204 | 0.102 | 1.7444e-05 | 0.00017444 | 0.10217
[8 empty] | 0.10268 | 205 | 0.1025 | 1.7802e-05 | 0.00017802 | 0.10268
[8 empty] | 0.10318 | 206 | 0.103 | 1.8168e-05 | 0.00018168 | 0.10318
[8 empty] | 0.10369 | 207 | 0.1035 | 1.8541e-05 | 0.00018541 | 0.10369
[8 empty] | 0.10419 | 208 | 0.104 | 1.8921e-05 | 0.00018921 | 0.10419
[8 empty] | 0.10469 | 209 | 0.1045 | 1.931e-05 | 0.0001931 | 0.10469
[8 empty] | 0.1052 | 210 | 0.105 | 1.9706e-05 | 0.00019706 | 0.1052
[8 empty] | 0.1057 | 211 | 0.1055 | 2.011e-05 | 0.0002011 | 0.1057
[8 empty] | 0.10621 | 212 | 0.106 | 2.0522e-05 | 0.00020522 | 0.10621
[8 empty] | 0.10671 | 213 | 0.1065 | 2.0943e-05 | 0.00020943 | 0.10671
[8 empty] | 0.10721 | 214 | 0.107 | 2.1372e-05 | 0.00021372 | 0.10721
[8 empty] | 0.10772 | 215 | 0.1075 | 2.181e-05 | 0.0002181 | 0.10772
[8 empty] | 0.10822 | 216 | 0.108 | 2.2257e-05 | 0.00022257 | 0.10822
[8 empty] | 0.10873 | 217 | 0.1085 | 2.2712e-05 | 0.00022712 | 0.10873
[8 empty] | 0.10923 | 218 | 0.109 | 2.3177e-05 | 0.00023177 | 0.10923
[8 empty] | 0.10974 | 219 | 0.1095 | 2.3651e-05 | 0.00023651 | 0.10974
[8 empty] | 0.11024 | 220 | 0.11 | 2.4135e-05 | 0.00024135 | 0.11024
[8 empty] | 0.11075 | 221 | 0.1105 | 2.4629e-05 | 0.00024629 | 0.11075
[8 empty] | 0.11125 | 222 | 0.111 | 2.5132e-05 | 0.00025132 | 0.11125
[8 empty] | 0.11176 | 223 | 0.1115 | 2.5646e-05 | 0.00025646 | 0.11176
[8 empty] | 0.11226 | 224 | 0.112 | 2.617e-05 | 0.0002617 | 0.11226
[8 empty] | 0.11277 | 225 | 0.1125 | 2.6705e-05 | 0.00026705 | 0.11277
[8 empty] | 0.11327 | 226 | 0.113 | 2.7251e-05 | 0.00027251 | 0.11327
[8 empty] | 0.11378 | 227 | 0.1135 | 2.7807e-05 | 0.00027807 | 0.11378
[8 empty] | 0.11428 | 228 | 0.114 | 2.8375e-05 | 0.00028375 | 0.11428
[8 empty] | 0.11479 | 229 | 0.1145 | 2.8954e-05 | 0.00028954 | 0.11479
[8 empty] | 0.1153 | 230 | 0.115 | 2.9545e-05 | 0.00029545 | 0.1153
[8 empty] | 0.1158 | 231 | 0.1155 | 3.0148e-05 | 0.00030148 | 0.1158
[8 empty] | 0.11631 | 232 | 0.116 | 3.0763e-05 | 0.00030763 | 0.11631
[8 empty] | 0.11681 | 233 | 0.1165 | 3.1391e-05 | 0.00031391 | 0.11681
[8 empty] | 0.11732 | 234 | 0.117 | 3.2031e-05 | 0.00032031 | 0.11732
[8 empty] | 0.11783 | 235 | 0.1175 | 3.2684e-05 | 0.00032684 | 0.11783
[8 empty] | 0.11833 | 236 | 0.118 | 3.335e-05 | 0.0003335 | 0.11833
[8 empty] | 0.11884 | 237 | 0.1185 | 3.403e-05 | 0.0003403 | 0.11884
[8 empty] | 0.11935 | 238 | 0.119 | 3.4724e-05 | 0.00034724 | 0.11935
[8 empty] | 0.11985 | 239 | 0.1195 | 3.5431e-05 | 0.00035431 | 0.11985
[8 empty] | 0.12036 | 240 | 0.12 | 3.6153e-05 | 0.00036153 | 0.12036
[8 empty] | 0.12087 | 241 | 0.1205 | 3.689e-05 | 0.0003689 | 0.12087
[8 empty] | 0.12138 | 242 | 0.121 | 3.7641e-05 | 0.00037641 | 0.12138
[8 empty] | 0.12188 | 243 | 0.1215 | 3.8407e-05 | 0.00038407 | 0.12188
[8 empty] | 0.12239 | 244 | 0.122 | 3.9189e-05 | 0.00039189 | 0.12239
[8 empty] | 0.1229 | 245 | 0.1225 | 3.9987e-05 | 0.00039987 | 0.1229
[8 empty] | 0.12341 | 246 | 0.123 | 4.0801e-05 | 0.00040801 | 0.12341
[8 empty] | 0.12392 | 247 | 0.1235 | 4.1631e-05 | 0.00041631 | 0.12392
[8 empty] | 0.12442 | 248 | 0.124 | 4.2478e-05 | 0.00042478 | 0.12442
[8 empty] | 0.12493 | 249 | 0.1245 | 4.3342e-05 | 0.00043342 | 0.12493
[8 empty] | 0.12544 | 250 | 0.125 | 4.4224e-05 | 0.00044224 | 0.12544
[8 empty] | 0.12595 | 251 | 0.1255 | 4.5123e-05 | 0.00045123 | 0.12595
[8 empty] | 0.12646 | 252 | 0.126 | 4.6041e-05 | 0.00046041 | 0.12646
[8 empty] | 0.12697 | 253 | 0.1265 | 4.6977e-05 | 0.00046977 | 0.12697
[8 empty] | 0.12748 | 254 | 0.127 | 4.7932e-05 | 0.00047932 | 0.12748
[8 empty] | 0.12799 | 255 | 0.1275 | 4.8907e-05 | 0.00048907 | 0.12799
[8 empty] | 0.1285 | 256 | 0.128 | 4.9901e-05 | 0.00049901 | 0.1285
[8 empty] | 0.12901 | 257 | 0.1285 | 5.0915e-05 | 0.00050915 | 0.12901
[8 empty] | 0.12952 | 258 | 0.129 | 5.1949e-05 | 0.00051949 | 0.12952
[8 empty] | 0.13003 | 259 | 0.1295 | 5.3005e-05 | 0.00053005 | 0.13003
[8 empty] | 0.13054 | 260 | 0.13 | 5.4082e-05 | 0.00054082 | 0.13054
[8 empty] | 0.13105 | 261 | 0.1305 | 5.518e-05 | 0.0005518 | 0.13105
[8 empty] | 0.13156 | 262 | 0.131 | 5.6301e-05 | 0.00056301 | 0.13156
[8 empty] | 0.13207 | 263 | 0.1315 | 5.7444e-05 | 0.00057444 | 0.13207
[8 empty] | 0.13259 | 264 | 0.132 | 5.8611e-05 | 0.00058611 | 0.13259
[8 empty] | 0.1331 | 265 | 0.1325 | 5.9801e-05 | 0.00059801 | 0.1331
[8 empty] | 0.13361 | 266 | 0.133 | 6.1015e-05 | 0.00061015 | 0.13361
[8 empty] | 0.13412 | 267 | 0.1335 | 6.2254e-05 | 0.00062254 | 0.13412
[8 empty] | 0.13464 | 268 | 0.134 | 6.3517e-05 | 0.00063517 | 0.13464
[8 empty] | 0.13515 | 269 | 0.1345 | 6.4807e-05 | 0.00064807 | 0.13515
[8 empty] | 0.13566 | 270 | 0.135 | 6.6122e-05 | 0.00066122 | 0.13566
[8 empty] | 0.13617 | 271 | 0.1355 | 6.7464e-05 | 0.00067464 | 0.13617
[8 empty] | 0.13669 | 272 | 0.136 | 6.8833e-05 | 0.00068833 | 0.13669
[8 empty] | 0.1372 | 273 | 0.1365 | 7.0229e-05 | 0.00070229 | 0.1372
[8 empty] | 0.13772 | 274 | 0.137 | 7.1654e-05 | 0.00071654 | 0.13772
[8 empty] | 0.13823 | 275 | 0.1375 | 7.3108e-05 | 0.00073108 | 0.13823
[8 empty] | 0.13875 | 276 | 0.138 | 7.4591e-05 | 0.00074591 | 0.13875
[8 empty] | 0.13926 | 277 | 0.1385 | 7.6103e-05 | 0.00076103 | 0.13926
[8 empty] | 0.13978 | 278 | 0.139 | 7.7647e-05 | 0.00077647 | 0.13978
[8 empty] | 0.14029 | 279 | 0.1395 | 7.9221e-05 | 0.00079221 | 0.14029
[8 empty] | 0.14081 | 280 | 0.14 | 8.0828e-05 | 0.00080828 | 0.14081
[8 empty] | 0.14132 | 281 | 0.1405 | 8.2467e-05 | 0.00082467 | 0.14132
[8 empty] | 0.14184 | 282 | 0.141 | 8.4139e-05 | 0.00084139 | 0.14184
[8 empty] | 0.14236 | 283 | 0.1415 | 8.5845e-05 | 0.00085845 | 0.14236
[8 empty] | 0.14288 | 284 | 0.142 | 8.7585e-05 | 0.00087585 | 0.14288
[8 empty] | 0.14339 | 285 | 0.1425 | 8.936e-05 | 0.0008936 | 0.14339
[8 empty] | 0.14391 | 286 | 0.143 | 9.1171e-05 | 0.00091171 | 0.14391
[8 empty] | 0.14443 | 287 | 0.1435 | 9.3019e-05 | 0.00093019 | 0.14443
[8 empty] | 0.14495 | 288 | 0.144 | 9.4904e-05 | 0.00094904 | 0.14495
[8 empty] | 0.14547 | 289 | 0.1445 | 9.6828e-05 | 0.00096828 | 0.14547
[8 empty] | 0.14599 | 290 | 0.145 | 9.879e-05 | 0.0009879 | 0.14599
[8 empty] | 0.14651 | 291 | 0.1455 | 0.00010079 | 0.0010079 | 0.14651
[8 empty] | 0.14703 | 292 | 0.146 | 0.00010283 | 0.0010283 | 0.14703
[8 empty] | 0.14755 | 293 | 0.1465 | 0.00010492 | 0.0010492 | 0.14755
[8 empty] | 0.14807 | 294 | 0.147 | 0.00010704 | 0.0010704 | 0.14807
[8 empty] | 0.14859 | 295 | 0.1475 | 0.00010921 | 0.0010921 | 0.14859
[8 empty] | 0.14911 | 296 | 0.148 | 0.00011142 | 0.0011142 | 0.14911
[8 empty] | 0.14964 | 297 | 0.1485 | 0.00011368 | 0.0011368 | 0.14964
[8 empty] | 0.15016 | 298 | 0.149 | 0.00011598 | 0.0011598 | 0.15016
[8 empty] | 0.15068 | 299 | 0.1495 | 0.00011833 | 0.0011833 | 0.15068
[8 empty] | 0.15121 | 300 | 0.15 | 0.00012073 | 0.0012073 | 0.15121
[8 empty] | 0.15173 | 301 | 0.1505 | 0.00012317 | 0.0012317 | 0.15173
[8 empty] | 0.15226 | 302 | 0.151 | 0.00012567 | 0.0012567 | 0.15226
[8 empty] | 0.15278 | 303 | 0.1515 | 0.00012821 | 0.0012821 | 0.15278
[8 empty] | 0.15331 | 304 | 0.152 | 0.00013081 | 0.0013081 | 0.15331
[8 empty] | 0.15383 | 305 | 0.1525 | 0.00013346 | 0.0013346 | 0.15383
[8 empty] | 0.15436 | 306 | 0.153 | 0.00013616 | 0.0013616 | 0.15436
[8 empty] | 0.15489 | 307 | 0.1535 | 0.00013892 | 0.0013892 | 0.15489
[8 empty] | 0.15542 | 308 | 0.154 | 0.00014173 | 0.0014173 | 0.15542
[8 empty] | 0.15595 | 309 | 0.1545 | 0.0001446 | 0.001446 | 0.15595
[8 empty] | 0.15648 | 310 | 0.155 | 0.00014752 | 0.0014752 | 0.15648
[8 empty] | 0.15701 | 311 | 0.1555 | 0.00015051 | 0.0015051 | 0.15701
[8 empty] | 0.15754 | 312 | 0.156 | 0.00015356 | 0.0015356 | 0.15754
[8 empty] | 0.15807 | 313 | 0.1565 | 0.00015667 | 0.0015667 | 0.15807
[8 empty] | 0.1586 | 314 | 0.157 | 0.00015984 | 0.0015984 | 0.1586
[8 empty] | 0.15913 | 315 | 0.1575 | 0.00016307 | 0.0016307 | 0.15913
[8 empty] | 0.15966 | 316 | 0.158 | 0.00016637 | 0.0016637 | 0.15966
[8 empty] | 0.1602 | 317 | 0.1585 | 0.00016974 | 0.0016974 | 0.1602
[8 empty] | 0.16073 | 318 | 0.159 | 0.00017317 | 0.0017317 | 0.16073
[8 empty] | 0.16127 | 319 | 0.1595 | 0.00017668 | 0.0017668 | 0.16127
[8 empty] | 0.1618 | 320 | 0.16 | 0.00018025 | 0.0018025 | 0.1618
[8 empty] | 0.16234 | 321 | 0.1605 | 0.0001839 | 0.001839 | 0.16234
[8 empty] | 0.16288 | 322 | 0.161 | 0.00018762 | 0.0018762 | 0.16288
[8 empty] | 0.16341 | 323 | 0.1615 | 0.00019142 | 0.0019142 | 0.16341
[8 empty] | 0.16395 | 324 | 0.162 | 0.00019529 | 0.0019529 | 0.16395
[8 empty] | 0.16449 | 325 | 0.1625 | 0.00019924 | 0.0019924 | 0.16449
[8 empty] | 0.16503 | 326 | 0.163 | 0.00020327 | 0.0020327 | 0.16503
[8 empty] | 0.16557 | 327 | 0.1635 | 0.00020739 | 0.0020739 | 0.16557
[8 empty] | 0.16612 | 328 | 0.164 | 0.00021158 | 0.0021158 | 0.16612
[8 empty] | 0.16666 | 329 | 0.1645 | 0.00021586 | 0.0021586 | 0.16666
[8 empty] | 0.1672 | 330 | 0.165 | 0.00022023 | 0.0022023 | 0.1672
[8 empty] | 0.16775 | 331 | 0.1655 | 0.00022468 | 0.0022468 | 0.16775
[8 empty] | 0.16829 | 332 | 0.166 | 0.00022923 | 0.0022923 | 0.16829
[8 empty] | 0.16884 | 333 | 0.1665 | 0.00023387 | 0.0023387 | 0.16884
[8 empty] | 0.16939 | 334 | 0.167 | 0.0002386 | 0.002386 | 0.16939
[8 empty] | 0.16993 | 335 | 0.1675 | 0.00024342 | 0.0024342 | 0.16993
[8 empty] | 0.17048 | 336 | 0.168 | 0.00024835 | 0.0024835 | 0.17048
[8 empty] | 0.17103 | 337 | 0.1685 | 0.00025337 | 0.0025337 | 0.17103
[8 empty] | 0.17158 | 338 | 0.169 | 0.00025849 | 0.0025849 | 0.17158
[8 empty] | 0.17214 | 339 | 0.1695 | 0.00026372 | 0.0026372 | 0.17214
[8 empty] | 0.17269 | 340 | 0.17 | 0.00026905 | 0.0026905 | 0.17269
[8 empty] | 0.17324 | 341 | 0.1705 | 0.0002745 | 0.002745 | 0.17324
[8 empty] | 0.1738 | 342 | 0.171 | 0.00028005 | 0.0028005 | 0.1738
[8 empty] | 0.17436 | 343 | 0.1715 | 0.00028571 | 0.0028571 | 0.17436
[8 empty] | 0.17491 | 344 | 0.172 | 0.00029149 | 0.0029149 | 0.17491
[8 empty] | 0.17547 | 345 | 0.1725 | 0.00029738 | 0.0029738 | 0.17547
[8 empty] | 0.17603 | 346 | 0.173 | 0.0003034 | 0.003034 | 0.17603
[8 empty] | 0.1766 | 347 | 0.1735 | 0.00030953 | 0.0030953 | 0.1766
[8 empty] | 0.17716 | 348 | 0.174 | 0.00031579 | 0.0031579 | 0.17716
[8 empty] | 0.17772 | 349 | 0.1745 | 0.00032218 | 0.0032218 | 0.17772
[8 empty] | 0.17829 | 350 | 0.175 | 0.00032869 | 0.0032869 | 0.17829
[8 empty] | 0.17885 | 351 | 0.1755 | 0.00033534 | 0.0033534 | 0.17885
[8 empty] | 0.17942 | 352 | 0.176 | 0.00034212 | 0.0034212 | 0.17942
[8 empty] | 0.17999 | 353 | 0.1765 | 0.00034903 | 0.0034903 | 0.17999
[8 empty] | 0.18056 | 354 | 0.177 | 0.00035609 | 0.0035609 | 0.18056
[8 empty] | 0.18113 | 355 | 0.1775 | 0.00036329 | 0.0036329 | 0.18113
[8 empty] | 0.18171 | 356 | 0.178 | 0.00037064 | 0.0037064 | 0.18171
[8 empty] | 0.18228 | 357 | 0.1785 | 0.00037813 | 0.0037813 | 0.18228
[8 empty] | 0.18286 | 358 | 0.179 | 0.00038577 | 0.0038577 | 0.18286
[8 empty] | 0.18344 | 359 | 0.1795 | 0.00039357 | 0.0039357 | 0.18344
[8 empty] | 0.18402 | 360 | 0.18 | 0.00040153 | 0.0040153 | 0.18402
[8 empty] | 0.1846 | 361 | 0.1805 | 0.00040965 | 0.0040965 | 0.1846
[8 empty] | 0.18518 | 362 | 0.181 | 0.00041793 | 0.0041793 | 0.18518
[8 empty] | 0.18576 | 363 | 0.1815 | 0.00042638 | 0.0042638 | 0.18576
[8 empty] | 0.18635 | 364 | 0.182 | 0.000435 | 0.00435 | 0.18635
[8 empty] | 0.18694 | 365 | 0.1825 | 0.00044379 | 0.0044379 | 0.18694
[8 empty] | 0.18753 | 366 | 0.183 | 0.00045276 | 0.0045276 | 0.18753
[8 empty] | 0.18812 | 367 | 0.1835 | 0.00046191 | 0.0046191 | 0.18812
[8 empty] | 0.18871 | 368 | 0.184 | 0.00047125 | 0.0047125 | 0.18871
[8 empty] | 0.18931 | 369 | 0.1845 | 0.00048078 | 0.0048078 | 0.18931
[8 empty] | 0.1899 | 370 | 0.185 | 0.0004905 | 0.004905 | 0.1899
[8 empty] | 0.1905 | 371 | 0.1855 | 0.00050041 | 0.0050041 | 0.1905
[8 empty] | 0.19111 | 372 | 0.186 | 0.00051053 | 0.0051053 | 0.19111
[8 empty] | 0.19171 | 373 | 0.1865 | 0.00052084 | 0.0052084 | 0.19171
[8 empty] | 0.19231 | 374 | 0.187 | 0.00053137 | 0.0053137 | 0.19231
[8 empty] | 0.19292 | 375 | 0.1875 | 0.00054211 | 0.0054211 | 0.19292
[8 empty] | 0.19353 | 376 | 0.188 | 0.00055307 | 0.0055307 | 0.19353
[8 empty] | 0.19414 | 377 | 0.1885 | 0.00056425 | 0.0056425 | 0.19414
[8 empty] | 0.19476 | 378 | 0.189 | 0.00057565 | 0.0057565 | 0.19476
[8 empty] | 0.19537 | 379 | 0.1895 | 0.00058729 | 0.0058729 | 0.19537
[8 empty] | 0.19599 | 380 | 0.19 | 0.00059916 | 0.0059916 | 0.19599
[8 empty] | 0.19661 | 381 | 0.1905 | 0.00061127 | 0.0061127 | 0.19661
[8 empty] | 0.19724 | 382 | 0.191 | 0.00062362 | 0.0062362 | 0.19724
[8 empty] | 0.19786 | 383 | 0.1915 | 0.00063623 | 0.0063623 | 0.19786
[8 empty] | 0.19849 | 384 | 0.192 | 0.00064909 | 0.0064909 | 0.19849
[8 empty] | 0.19912 | 385 | 0.1925 | 0.0006622 | 0.006622 | 0.19912
[8 empty] | 0.19976 | 386 | 0.193 | 0.00067559 | 0.0067559 | 0.19976
[8 empty] | 0.20039 | 387 | 0.1935 | 0.00068924 | 0.0068924 | 0.20039
[8 empty] | 0.20103 | 388 | 0.194 | 0.00070317 | 0.0070317 | 0.20103
[8 empty] | 0.20167 | 389 | 0.1945 | 0.00071738 | 0.0071738 | 0.20167
[8 empty] | 0.20232 | 390 | 0.195 | 0.00073188 | 0.0073188 | 0.20232
[8 empty] | 0.20297 | 391 | 0.1955 | 0.00074667 | 0.0074667 | 0.20297
[8 empty] | 0.20362 | 392 | 0.196 | 0.00076176 | 0.0076176 | 0.20362
[8 empty] | 0.20427 | 393 | 0.1965 | 0.00077716 | 0.0077716 | 0.20427
[8 empty] | 0.20493 | 394 | 0.197 | 0.00079286 | 0.0079286 | 0.20493
[8 empty] | 0.20559 | 395 | 0.1975 | 0.00080888 | 0.0080888 | 0.20559
[8 empty] | 0.20625 | 396 | 0.198 | 0.00082523 | 0.0082523 | 0.20625
[8 empty] | 0.20692 | 397 | 0.1985 | 0.00084191 | 0.0084191 | 0.20692
[8 empty] | 0.20759 | 398 | 0.199 | 0.00085892 | 0.0085892 | 0.20759
[8 empty] | 0.20826 | 399 | 0.1995 | 0.00087628 | 0.0087628 | 0.20826
[8 empty] | 0.20894 | 400 | 0.2 | 0.00089399 | 0.0089399 | 0.20894
[8 empty] | 0.20962 | 401 | 0.2005 | 0.00091205 | 0.0091205 | 0.20962
[8 empty] | 0.2103 | 402 | 0.201 | 0.00093048 | 0.0093048 | 0.2103
[8 empty] | 0.21099 | 403 | 0.2015 | 0.00094929 | 0.0094929 | 0.21099
[8 empty] | 0.21168 | 404 | 0.202 | 0.00096847 | 0.0096847 | 0.21168
[8 empty] | 0.21238 | 405 | 0.2025 | 0.00098804 | 0.0098804 | 0.21238
[8 empty] | 0.21308 | 406 | 0.203 | 0.001008 | 0.01008 | 0.21308
[8 empty] | 0.21378 | 407 | 0.2035 | 0.0010284 | 0.010284 | 0.21378
[8 empty] | 0.21449 | 408 | 0.204 | 0.0010492 | 0.010492 | 0.21449
[8 empty] | 0.2152 | 409 | 0.2045 | 0.0010704 | 0.010704 | 0.2152
[8 empty] | 0.21592 | 410 | 0.205 | 0.001092 | 0.01092 | 0.21592
[8 empty] | 0.21664 | 411 | 0.2055 | 0.0011141 | 0.011141 | 0.21664
[8 empty] | 0.21737 | 412 | 0.206 | 0.0011366 | 0.011366 | 0.21737
[8 empty] | 0.2181 | 413 | 0.2065 | 0.0011595 | 0.011595 | 0.2181
[8 empty] | 0.21883 | 414 | 0.207 | 0.001183 | 0.01183 | 0.21883
[8 empty] | 0.21957 | 415 | 0.2075 | 0.0012069 | 0.012069 | 0.21957
[8 empty] | 0.22031 | 416 | 0.208 | 0.0012312 | 0.012312 | 0.22031
[8 empty] | 0.22106 | 417 | 0.2085 | 0.0012561 | 0.012561 | 0.22106
[8 empty] | 0.22182 | 418 | 0.209 | 0.0012815 | 0.012815 | 0.22182
[8 empty] | 0.22257 | 419 | 0.2095 | 0.0013074 | 0.013074 | 0.22257
[8 empty] | 0.22334 | 420 | 0.21 | 0.0013338 | 0.013338 | 0.22334
[8 empty] | 0.22411 | 421 | 0.2105 | 0.0013608 | 0.013608 | 0.22411
[8 empty] | 0.22488 | 422 | 0.211 | 0.0013883 | 0.013883 | 0.22488
[8 empty] | 0.22566 | 423 | 0.2115 | 0.0014163 | 0.014163 | 0.22566
[8 empty] | 0.22645 | 424 | 0.212 | 0.0014449 | 0.014449 | 0.22645
[8 empty] | 0.22724 | 425 | 0.2125 | 0.0014741 | 0.014741 | 0.22724
[8 empty] | 0.22804 | 426 | 0.213 | 0.0015039 | 0.015039 | 0.22804
[8 empty] | 0.22884 | 427 | 0.2135 | 0.0015343 | 0.015343 | 0.22884
[8 empty] | 0.22965 | 428 | 0.214 | 0.0015653 | 0.015653 | 0.22965
[8 empty] | 0.23047 | 429 | 0.2145 | 0.0015969 | 0.015969 | 0.23047
[8 empty] | 0.23129 | 430 | 0.215 | 0.0016292 | 0.016292 | 0.23129
[8 empty] | 0.23212 | 431 | 0.2155 | 0.0016621 | 0.016621 | 0.23212
[8 empty] | 0.23296 | 432 | 0.216 | 0.0016957 | 0.016957 | 0.23296
[8 empty] | 0.2338 | 433 | 0.2165 | 0.00173 | 0.0173 | 0.2338
[8 empty] | 0.23465 | 434 | 0.217 | 0.0017649 | 0.017649 | 0.23465
[8 empty] | 0.23551 | 435 | 0.2175 | 0.0018006 | 0.018006 | 0.23551
[8 empty] | 0.23637 | 436 | 0.218 | 0.001837 | 0.01837 | 0.23637
[8 empty] | 0.23724 | 437 | 0.2185 | 0.0018741 | 0.018741 | 0.23724
[8 empty] | 0.23812 | 438 | 0.219 | 0.0019119 | 0.019119 | 0.23812
[8 empty] | 0.23901 | 439 | 0.2195 | 0.0019506 | 0.019506 | 0.23901
[8 empty] | 0.2399 | 440 | 0.22 | 0.00199 | 0.0199 | 0.2399
[8 empty] | 0.2408 | 441 | 0.2205 | 0.0020302 | 0.020302 | 0.2408
[8 empty] | 0.24171 | 442 | 0.221 | 0.0020712 | 0.020712 | 0.24171
[8 empty] | 0.24263 | 443 | 0.2215 | 0.002113 | 0.02113 | 0.24263
[8 empty] | 0.24356 | 444 | 0.222 | 0.0021557 | 0.021557 | 0.24356
[8 empty] | 0.24449 | 445 | 0.2225 | 0.0021993 | 0.021993 | 0.24449
[8 empty] | 0.24544 | 446 | 0.223 | 0.0022437 | 0.022437 | 0.24544
[8 empty] | 0.24639 | 447 | 0.2235 | 0.0022891 | 0.022891 | 0.24639
[8 empty] | 0.24735 | 448 | 0.224 | 0.0023353 | 0.023353 | 0.24735
[8 empty] | 0.24832 | 449 | 0.2245 | 0.0023825 | 0.023825 | 0.24832
[8 empty] | 0.24931 | 450 | 0.225 | 0.0024306 | 0.024306 | 0.24931
[8 empty] | 0.2503 | 451 | 0.2255 | 0.0024797 | 0.024797 | 0.2503
[8 empty] | 0.2513 | 452 | 0.226 | 0.0025298 | 0.025298 | 0.2513
[8 empty] | 0.25231 | 453 | 0.2265 | 0.0025809 | 0.025809 | 0.25231
[8 empty] | 0.25333 | 454 | 0.227 | 0.0026331 | 0.026331 | 0.25333
[8 empty] | 0.25436 | 455 | 0.2275 | 0.0026863 | 0.026863 | 0.25436
[8 empty] | 0.25541 | 456 | 0.228 | 0.0027406 | 0.027406 | 0.25541
[8 empty] | 0.25646 | 457 | 0.2285 | 0.0027959 | 0.027959 | 0.25646
[8 empty] | 0.25752 | 458 | 0.229 | 0.0028524 | 0.028524 | 0.25752
[8 empty] | 0.2586 | 459 | 0.2295 | 0.00291 | 0.0291 | 0.2586
[8 empty] | 0.25969 | 460 | 0.23 | 0.0029688 | 0.029688 | 0.25969
[8 empty] | 0.26079 | 461 | 0.2305 | 0.0030288 | 0.030288 | 0.26079
[8 empty] | 0.2619 | 462 | 0.231 | 0.00309 | 0.0309 | 0.2619
[8 empty] | 0.26302 | 463 | 0.2315 | 0.0031524 | 0.031524 | 0.26302
[8 empty] | 0.26416 | 464 | 0.232 | 0.0032161 | 0.032161 | 0.26416
[8 empty] | 0.26531 | 465 | 0.2325 | 0.0032811 | 0.032811 | 0.26531
[8 empty] | 0.26647 | 466 | 0.233 | 0.0033474 | 0.033474 | 0.26647
[8 empty] | 0.26765 | 467 | 0.2335 | 0.003415 | 0.03415 | 0.26765
[8 empty] | 0.26884 | 468 | 0.234 | 0.003484 | 0.03484 | 0.26884
[8 empty] | 0.27004 | 469 | 0.2345 | 0.0035544 | 0.035544 | 0.27004
[8 empty] | 0.27126 | 470 | 0.235 | 0.0036262 | 0.036262 | 0.27126
[8 empty] | 0.27249 | 471 | 0.2355 | 0.0036995 | 0.036995 | 0.27249
[8 empty] | 0.27374 | 472 | 0.236 | 0.0037742 | 0.037742 | 0.27374
[8 empty] | 0.275 | 473 | 0.2365 | 0.0038505 | 0.038505 | 0.275
[8 empty] | 0.27628 | 474 | 0.237 | 0.0039283 | 0.039283 | 0.27628
[8 empty] | 0.27758 | 475 | 0.2375 | 0.0040076 | 0.040076 | 0.27758
[8 empty] | 0.27889 | 476 | 0.238 | 0.0040886 | 0.040886 | 0.27889
[8 empty] | 0.28021 | 477 | 0.2385 | 0.0041712 | 0.041712 | 0.28021
[8 empty] | 0.28155 | 478 | 0.239 | 0.0042555 | 0.042555 | 0.28155
[8 empty] | 0.28291 | 479 | 0.2395 | 0.0043414 | 0.043414 | 0.28291
[8 empty] | 0.28429 | 480 | 0.24 | 0.0044291 | 0.044291 | 0.28429
[8 empty] | 0.28569 | 481 | 0.2405 | 0.0045186 | 0.045186 | 0.28569
[8 empty] | 0.2871 | 482 | 0.241 | 0.0046099 | 0.046099 | 0.2871
[8 empty] | 0.28853 | 483 | 0.2415 | 0.004703 | 0.04703 | 0.28853
[8 empty] | 0.28998 | 484 | 0.242 | 0.004798 | 0.04798 | 0.28998
[8 empty] | 0.29145 | 485 | 0.2425 | 0.004895 | 0.04895 | 0.29145
[8 empty] | 0.29294 | 486 | 0.243 | 0.0049939 | 0.049939 | 0.29294
[8 empty] | 0.29445 | 487 | 0.2435 | 0.0050948 | 0.050948 | 0.29445
[8 empty] | 0.29598 | 488 | 0.244 | 0.0051977 | 0.051977 | 0.29598
[8 empty] | 0.29753 | 489 | 0.2445 | 0.0053027 | 0.053027 | 0.29753
[8 empty] | 0.2991 | 490 | 0.245 | 0.0054098 | 0.054098 | 0.2991
[8 empty] | 0.30069 | 491 | 0.2455 | 0.0055191 | 0.055191 | 0.30069
[8 empty] | 0.30231 | 492 | 0.246 | 0.0056306 | 0.056306 | 0.30231
[8 empty] | 0.30394 | 493 | 0.2465 | 0.0057444 | 0.057444 | 0.30394
[8 empty] | 0.3056 | 494 | 0.247 | 0.0058604 | 0.058604 | 0.3056
[8 empty] | 0.30729 | 495 | 0.2475 | 0.0059788 | 0.059788 | 0.30729
[8 empty] | 0.309 | 496 | 0.248 | 0.0060996 | 0.060996 | 0.309
[8 empty] | 0.31073 | 497 | 0.2485 | 0.0062228 | 0.062228 | 0.31073
[8 empty] | 0.31249 | 498 | 0.249 | 0.0063485 | 0.063485 | 0.31249
[8 empty] | 0.31427 | 499 | 0.2495 | 0.0064768 | 0.064768 | 0.31427
[8 empty] | 0.31608 | 500 | 0.25 | 0.0066076 | 0.066076 | 0.31608
[8 empty] | 0.31791 | 501 | 0.2505 | 0.0067411 | 0.067411 | 0.31791
[8 empty] | 0.31977 | 502 | 0.251 | 0.0068773 | 0.068773 | 0.31977
[8 empty] | 0.32166 | 503 | 0.2515 | 0.0070163 | 0.070163 | 0.32166
[8 empty] | 0.32358 | 504 | 0.252 | 0.007158 | 0.07158 | 0.32358
[8 empty] | 0.32553 | 505 | 0.2525 | 0.0073026 | 0.073026 | 0.32553
[8 empty] | 0.3275 | 506 | 0.253 | 0.0074501 | 0.074501 | 0.3275
[8 empty] | 0.32951 | 507 | 0.2535 | 0.0076006 | 0.076006 | 0.32951
[8 empty] | 0.33154 | 508 | 0.254 | 0.0077542 | 0.077542 | 0.33154
[8 empty] | 0.33361 | 509 | 0.2545 | 0.0079108 | 0.079108 | 0.33361
[8 empty] | 0.33571 | 510 | 0.255 | 0.0080707 | 0.080707 | 0.33571
[8 empty] | 0.33784 | 511 | 0.2555 | 0.0082337 | 0.082337 | 0.33784
[8 empty] | 0.34 | 512 | 0.256 | 0.0084 | 0.084 | 0.34
[8 empty] | 0.3422 | 513 | 0.2565 | 0.0085697 | 0.085697 | 0.3422
[8 empty] | 0.34443 | 514 | 0.257 | 0.0087429 | 0.087429 | 0.34443
[8 empty] | 0.34669 | 515 | 0.2575 | 0.0089195 | 0.089195 | 0.34669
[8 empty] | 0.349 | 516 | 0.258 | 0.0090997 | 0.090997 | 0.349
[8 empty] | 0.35134 | 517 | 0.2585 | 0.0092835 | 0.092835 | 0.35134
[8 empty] | 0.35371 | 518 | 0.259 | 0.0094711 | 0.094711 | 0.35371
[8 empty] | 0.35612 | 519 | 0.2595 | 0.0096624 | 0.096624 | 0.35612
[8 empty] | 0.35858 | 520 | 0.26 | 0.0098576 | 0.098576 | 0.35858
[8 empty] | 0.36107 | 521 | 0.2605 | 0.010057 | 0.10057 | 0.36107
[8 empty] | 0.3636 | 522 | 0.261 | 0.01026 | 0.1026 | 0.3636
[8 empty] | 0.36617 | 523 | 0.2615 | 0.010467 | 0.10467 | 0.36617
[8 empty] | 0.36879 | 524 | 0.262 | 0.010679 | 0.10679 | 0.36879
[8 empty] | 0.37144 | 525 | 0.2625 | 0.010894 | 0.10894 | 0.37144
[8 empty] | 0.37414 | 526 | 0.263 | 0.011114 | 0.11114 | 0.37414
[8 empty] | 0.37689 | 527 | 0.2635 | 0.011339 | 0.11339 | 0.37689
[8 empty] | 0.37968 | 528 | 0.264 | 0.011568 | 0.11568 | 0.37968
[8 empty] | 0.38252 | 529 | 0.2645 | 0.011802 | 0.11802 | 0.38252
[8 empty] | 0.3854 | 530 | 0.265 | 0.01204 | 0.1204 | 0.3854
[8 empty] | 0.38833 | 531 | 0.2655 | 0.012283 | 0.12283 | 0.38833
[8 empty] | 0.39132 | 532 | 0.266 | 0.012532 | 0.12532 | 0.39132
[8 empty] | 0.39435 | 533 | 0.2665 | 0.012785 | 0.12785 | 0.39435
[8 empty] | 0.39743 | 534 | 0.267 | 0.013043 | 0.13043 | 0.39743
[8 empty] | 0.40056 | 535 | 0.2675 | 0.013306 | 0.13306 | 0.40056
[8 empty] | 0.40375 | 536 | 0.268 | 0.013575 | 0.13575 | 0.40375
[8 empty] | 0.407 | 537 | 0.2685 | 0.01385 | 0.1385 | 0.407
[8 empty] | 0.41029 | 538 | 0.269 | 0.014129 | 0.14129 | 0.41029
[8 empty] | 0.41365 | 539 | 0.2695 | 0.014415 | 0.14415 | 0.41365
[8 empty] | 0.41706 | 540 | 0.27 | 0.014706 | 0.14706 | 0.41706
[8 empty] | 0.42053 | 541 | 0.2705 | 0.015003 | 0.15003 | 0.42053
[8 empty] | 0.42406 | 542 | 0.271 | 0.015306 | 0.15306 | 0.42406
[8 empty] | 0.42765 | 543 | 0.2715 | 0.015615 | 0.15615 | 0.42765
[8 empty] | 0.43131 | 544 | 0.272 | 0.015931 | 0.15931 | 0.43131
[8 empty] | 0.43503 | 545 | 0.2725 | 0.016253 | 0.16253 | 0.43503
[8 empty] | 0.43881 | 546 | 0.273 | 0.016581 | 0.16581 | 0.43881
[8 empty] | 0.44266 | 547 | 0.2735 | 0.016916 | 0.16916 | 0.44266
[8 empty] | 0.44658 | 548 | 0.274 | 0.017258 | 0.17258 | 0.44658
[8 empty] | 0.45056 | 549 | 0.2745 | 0.017606 | 0.17606 | 0.45056
[8 empty] | 0.45462 | 550 | 0.275 | 0.017962 | 0.17962 | 0.45462
[8 empty] | 0.45875 | 551 | 0.2755 | 0.018325 | 0.18325 | 0.45875
[8 empty] | 0.46295 | 552 | 0.276 | 0.018695 | 0.18695 | 0.46295
[8 empty] | 0.46723 | 553 | 0.2765 | 0.019073 | 0.19073 | 0.46723
[8 empty] | 0.47158 | 554 | 0.277 | 0.019458 | 0.19458 | 0.47158
[8 empty] | 0.47601 | 555 | 0.2775 | 0.019851 | 0.19851 | 0.47601
[8 empty] | 0.48052 | 556 | 0.278 | 0.020252 | 0.20252 | 0.48052
[8 empty] | 0.48511 | 557 | 0.2785 | 0.020661 | 0.20661 | 0.48511
[8 empty] | 0.48979 | 558 | 0.279 | 0.021079 | 0.21079 | 0.48979
[8 empty] | 0.49454 | 559 | 0.2795 | 0.021504 | 0.21504 | 0.49454
[8 empty] | 0.49939 | 560 | 0.28 | 0.021939 | 0.21939 | 0.49939
[8 empty] | 0.50432 | 561 | 0.2805 | 0.022382 | 0.22382 | 0.50432
[8 empty] | 0.50934 | 562 | 0.281 | 0.022834 | 0.22834 | 0.50934
[8 empty] | 0.51445 | 563 | 0.2815 | 0.023295 | 0.23295 | 0.51445
[8 empty] | 0.51966 | 564 | 0.282 | 0.023766 | 0.23766 | 0.51966
[8 empty] | 0.52496 | 565 | 0.2825 | 0.024246 | 0.24246 | 0.52496
[8 empty] | 0.53036 | 566 | 0.283 | 0.024736 | 0.24736 | 0.53036
[8 empty] | 0.53586 | 567 | 0.2835 | 0.025236 | 0.25236 | 0.53586
[8 empty] | 0.54146 | 568 | 0.284 | 0.025746 | 0.25746 | 0.54146
[8 empty] | 0.54716 | 569 | 0.2845 | 0.026266 | 0.26266 | 0.54716
[8 empty] | 0.55296 | 570 | 0.285 | 0.026796 | 0.26796 | 0.55296
[8 empty] | 0.55888 | 571 | 0.2855 | 0.027338 | 0.27338 | 0.55888
[8 empty] | 0.5649 | 572 | 0.286 | 0.02789 | 0.2789 | 0.5649
[8 empty] | 0.57103 | 573 | 0.2865 | 0.028453 | 0.28453 | 0.57103
[8 empty] | 0.57728 | 574 | 0.287 | 0.029028 | 0.29028 | 0.57728
[8 empty] | 0.58364 | 575 | 0.2875 | 0.029614 | 0.29614 | 0.58364
[8 empty] | 0.59013 | 576 | 0.288 | 0.030213 | 0.30213 | 0.59013
[8 empty] | 0.59673 | 577 | 0.2885 | 0.030823 | 0.30823 | 0.59673
[8 empty] | 0.60346 | 578 | 0.289 | 0.031446 | 0.31446 | 0.60346
[8 empty] | 0.61031 | 579 | 0.2895 | 0.032081 | 0.32081 | 0.61031
[8 empty] | 0.61729 | 580 | 0.29 | 0.032729 | 0.32729 | 0.61729
[8 empty] | 0.6244 | 581 | 0.2905 | 0.03339 | 0.3339 | 0.6244
[8 empty] | 0.63165 | 582 | 0.291 | 0.034065 | 0.34065 | 0.63165
[8 empty] | 0.63903 | 583 | 0.2915 | 0.034753 | 0.34753 | 0.63903
[8 empty] | 0.64655 | 584 | 0.292 | 0.035455 | 0.35455 | 0.64655
[8 empty] | 0.65421 | 585 | 0.2925 | 0.036171 | 0.36171 | 0.65421
[8 empty] | 0.66202 | 586 | 0.293 | 0.036902 | 0.36902 | 0.66202
[8 empty] | 0.66997 | 587 | 0.2935 | 0.037647 | 0.37647 | 0.66997
[8 empty] | 0.67808 | 588 | 0.294 | 0.038408 | 0.38408 | 0.67808
[8 empty] | 0.68634 | 589 | 0.2945 | 0.039184 | 0.39184 | 0.68634
[8 empty] | 0.69475 | 590 | 0.295 | 0.039975 | 0.39975 | 0.69475
[8 empty] | 0.70333 | 591 | 0.2955 | 0.040783 | 0.40783 | 0.70333
[8 empty] | 0.71207 | 592 | 0.296 | 0.041607 | 0.41607 | 0.71207
[8 empty] | 0.72097 | 593 | 0.2965 | 0.042447 | 0.42447 | 0.72097
[8 empty] | 0.73005 | 594 | 0.297 | 0.043305 | 0.43305 | 0.73005
[8 empty] | 0.7393 | 595 | 0.2975 | 0.04418 | 0.4418 | 0.7393
[8 empty] | 0.74872 | 596 | 0.298 | 0.045072 | 0.45072 | 0.74872
[8 empty] | 0.75833 | 597 | 0.2985 | 0.045983 | 0.45983 | 0.75833
[8 empty] | 0.76812 | 598 | 0.299 | 0.046912 | 0.46912 | 0.76812
[8 empty] | 0.77809 | 599 | 0.2995 | 0.047859 | 0.47859 | 0.77809
[8 empty] | 0.78826 | 600 | 0.3 | 0.048826 | 0.48826 | 0.78826
[8 empty] | 0.79862 | 601 | 0.3005 | 0.049812 | 0.49812 | 0.79862
[8 empty] | 0.80919 | 602 | 0.301 | 0.050819 | 0.50819 | 0.80919
[8 empty] | 0.81995 | 603 | 0.3015 | 0.051845 | 0.51845 | 0.81995
[8 empty] | 0.83093 | 604 | 0.302 | 0.052893 | 0.52893 | 0.83093
[8 empty] | 0.84211 | 605 | 0.3025 | 0.053961 | 0.53961 | 0.84211
[8 empty] | 0.85351 | 606 | 0.303 | 0.055051 | 0.55051 | 0.85351
[8 empty] | 0.86513 | 607 | 0.3035 | 0.056163 | 0.56163 | 0.86513
[8 empty] | 0.87698 | 608 | 0.304 | 0.057298 | 0.57298 | 0.87698
[8 empty] | 0.88906 | 609 | 0.3045 | 0.058456 | 0.58456 | 0.88906
[8 empty] | 0.90136 | 610 | 0.305 | 0.059636 | 0.59636 | 0.90136
[8 empty] | 0.91391 | 611 | 0.3055 | 0.060841 | 0.60841 | 0.91391
[8 empty] | 0.9267 | 612 | 0.306 | 0.06207 | 0.6207 | 0.9267
[8 empty] | 0.93974 | 613 | 0.3065 | 0.063324 | 0.63324 | 0.93974
[8 empty] | 0.95303 | 614 | 0.307 | 0.064603 | 0.64603 | 0.95303
[8 empty] | 0.96658 | 615 | 0.3075 | 0.065908 | 0.65908 | 0.96658
[8 empty] | 0.9804 | 616 | 0.308 | 0.06724 | 0.6724 | 0.9804
[8 empty] | 0.99448 | 617 | 0.3085 | 0.068598 | 0.68598 | 0.99448
[8 empty] | 1.0088 | 618 | 0.309 | 0.069984 | 0.69984 | 1.0088
[8 empty] | 1.0235 | 619 | 0.3095 | 0.071398 | 0.71398 | 1.0235
[8 empty] | 1.0384 | 620 | 0.31 | 0.07284 | 0.7284 | 1.0384
[8 empty] | 1.0536 | 621 | 0.3105 | 0.074312 | 0.74312 | 1.0536
[8 empty] | 1.0691 | 622 | 0.311 | 0.075813 | 0.75813 | 1.0691
[8 empty] | 1.0849 | 623 | 0.3115 | 0.077344 | 0.77344 | 1.0849
[8 empty] | 1.1011 | 624 | 0.312 | 0.078907 | 0.78907 | 1.1011
[8 empty] | 1.1175 | 625 | 0.3125 | 0.080501 | 0.80501 | 1.1175
[8 empty] | 1.1343 | 626 | 0.313 | 0.082127 | 0.82127 | 1.1343
[8 empty] | 1.1514 | 627 | 0.3135 | 0.083786 | 0.83786 | 1.1514
[8 empty] | 1.1688 | 628 | 0.314 | 0.085479 | 0.85479 | 1.1688
[8 empty] | 1.1866 | 629 | 0.3145 | 0.087206 | 0.87206 | 1.1866
[8 empty] | 1.2047 | 630 | 0.315 | 0.088967 | 0.88967 | 1.2047
[8 empty] | 1.2231 | 631 | 0.3155 | 0.090765 | 0.90765 | 1.2231
[8 empty] | 1.242 | 632 | 0.316 | 0.092598 | 0.92598 | 1.242
[8 empty] | 1.2612 | 633 | 0.3165 | 0.094469 | 0.94469 | 1.2612
[8 empty] | 1.2808 | 634 | 0.317 | 0.096377 | 0.96377 | 1.2808
[8 empty] | 1.3007 | 635 | 0.3175 | 0.098324 | 0.98324 | 1.3007
[8 empty] | 1.3211 | 636 | 0.318 | 0.10031 | 1.0031 | 1.3211
[8 empty] | 1.3419 | 637 | 0.3185 | 0.10234 | 1.0234 | 1.3419
[8 empty] | 1.363 | 638 | 0.319 | 0.1044 | 1.044 | 1.363
[8 empty] | 1.3846 | 639 | 0.3195 | 0.10651 | 1.0651 | 1.3846
[8 empty] | 1.4066 | 640 | 0.32 | 0.10866 | 1.0866 | 1.4066
[8 empty] | 1.4291 | 641 | 0.3205 | 0.11086 | 1.1086 | 1.4291
[8 empty] | 1.452 | 642 | 0.321 | 0.1131 | 1.131 | 1.452
[8 empty] | 1.4753 | 643 | 0.3215 | 0.11538 | 1.1538 | 1.4753
[8 empty] | 1.4992 | 644 | 0.322 | 0.11772 | 1.1772 | 1.4992
[8 empty] | 1.5234 | 645 | 0.3225 | 0.12009 | 1.2009 | 1.5234
[8 empty] | 1.5482 | 646 | 0.323 | 0.12252 | 1.2252 | 1.5482
[8 empty] | 1.5734 | 647 | 0.3235 | 0.12499 | 1.2499 | 1.5734
[8 empty] | 1.5992 | 648 | 0.324 | 0.12752 | 1.2752 | 1.5992
[8 empty] | 1.6255 | 649 | 0.3245 | 0.1301 | 1.301 | 1.6255
[8 empty] | 1.6522 | 650 | 0.325 | 0.13272 | 1.3272 | 1.6522
[8 empty] | 1.6795 | 651 | 0.3255 | 0.1354 | 1.354 | 1.6795
[8 empty] | 1.7074 | 652 | 0.326 | 0.13814 | 1.3814 | 1.7074
[8 empty] | 1.7358 | 653 | 0.3265 | 0.14093 | 1.4093 | 1.7358
[8 empty] | 1.7648 | 654 | 0.327 | 0.14378 | 1.4378 | 1.7648
[8 empty] | 1.7943 | 655 | 0.3275 | 0.14668 | 1.4668 | 1.7943
[8 empty] | 1.8245 | 656 | 0.328 | 0.14965 | 1.4965 | 1.8245
[8 empty] | 1.8552 | 657 | 0.3285 | 0.15267 | 1.5267 | 1.8552
[8 empty] | 1.8865 | 658 | 0.329 | 0.15575 | 1.5575 | 1.8865
[8 empty] | 1.9185 | 659 | 0.3295 | 0.1589 | 1.589 | 1.9185
[8 empty] | 1.9511 | 660 | 0.33 | 0.16211 | 1.6211 | 1.9511
[8 empty] | 1.9843 | 661 | 0.3305 | 0.16538 | 1.6538 | 1.9843
[8 empty] | 2.0182 | 662 | 0.331 | 0.16872 | 1.6872 | 2.0182
[8 empty] | 2.0528 | 663 | 0.3315 | 0.17213 | 1.7213 | 2.0528
[8 empty] | 2.0881 | 664 | 0.332 | 0.17561 | 1.7561 | 2.0881
[8 empty] | 2.1241 | 665 | 0.3325 | 0.17916 | 1.7916 | 2.1241
[8 empty] | 2.1608 | 666 | 0.333 | 0.18278 | 1.8278 | 2.1608
[8 empty] | 2.1982 | 667 | 0.3335 | 0.18647 | 1.8647 | 2.1982
[8 empty] | 2.2364 | 668 | 0.334 | 0.19024 | 1.9024 | 2.2364
[8 empty] | 2.2753 | 669 | 0.3345 | 0.19408 | 1.9408 | 2.2753
[8 empty] | 2.315 | 670 | 0.335 | 0.198 | 1.98 | 2.315
[8 empty] | 2.3555 | 671 | 0.3355 | 0.202 | 2.02 | 2.3555
[8 empty] | 2.3968 | 672 | 0.336 | 0.20608 | 2.0608 | 2.3968
[8 empty] | 2.4389 | 673 | 0.3365 | 0.21024 | 2.1024 | 2.4389
[8 empty] | 2.4819 | 674 | 0.337 | 0.21449 | 2.1449 | 2.4819
[8 empty] | 2.5257 | 675 | 0.3375 | 0.21882 | 2.1882 | 2.5257
[8 empty] | 2.5705 | 676 | 0.338 | 0.22325 | 2.2325 | 2.5705
[8 empty] | 2.6161 | 677 | 0.3385 | 0.22776 | 2.2776 | 2.6161
[8 empty] | 2.6626 | 678 | 0.339 | 0.23236 | 2.3236 | 2.6626
[8 empty] | 2.71 | 679 | 0.3395 | 0.23705 | 2.3705 | 2.71
[8 empty] | 2.7584 | 680 | 0.34 | 0.24184 | 2.4184 | 2.7584
[8 empty] | 2.8077 | 681 | 0.3405 | 0.24672 | 2.4672 | 2.8077
[8 empty] | 2.8581 | 682 | 0.341 | 0.25171 | 2.5171 | 2.8581
[8 empty] | 2.9094 | 683 | 0.3415 | 0.25679 | 2.5679 | 2.9094
[8 empty] | 2.9618 | 684 | 0.342 | 0.26198 | 2.6198 | 2.9618
[8 empty] | 3.0152 | 685 | 0.3425 | 0.26727 | 2.6727 | 3.0152
[8 empty] | 3.0697 | 686 | 0.343 | 0.27267 | 2.7267 | 3.0697
[8 empty] | 3.1253 | 687 | 0.3435 | 0.27818 | 2.7818 | 3.1253
[8 empty] | 3.182 | 688 | 0.344 | 0.2838 | 2.838 | 3.182
[8 empty] | 3.2398 | 689 | 0.3445 | 0.28953 | 2.8953 | 3.2398
[8 empty] | 3.2988 | 690 | 0.345 | 0.29538 | 2.9538 | 3.2988
[8 empty] | 3.359 | 691 | 0.3455 | 0.30135 | 3.0135 | 3.359
[8 empty] | 3.4204 | 692 | 0.346 | 0.30744 | 3.0744 | 3.4204
[8 empty] | 3.483 | 693 | 0.3465 | 0.31365 | 3.1365 | 3.483
[8 empty] | 3.5468 | 694 | 0.347 | 0.31998 | 3.1998 | 3.5468
[8 empty] | 3.612 | 695 | 0.3475 | 0.32645 | 3.2645 | 3.612
[8 empty] | 3.6784 | 696 | 0.348 | 0.33304 | 3.3304 | 3.6784
[8 empty] | 3.7462 | 697 | 0.3485 | 0.33977 | 3.3977 | 3.7462
[8 empty] | 3.8153 | 698 | 0.349 | 0.34663 | 3.4663 | 3.8153
[8 empty] | 3.8859 | 699 | 0.3495 | 0.35364 | 3.5364 | 3.8859
[8 empty] | 3.9578 | 700 | 0.35 | 0.36078 | 3.6078 | 3.9578
[8 empty] | 4.0312 | 701 | 0.3505 | 0.36807 | 3.6807 | 4.0312
[8 empty] | 4.106 | 702 | 0.351 | 0.3755 | 3.755 | 4.106
[8 empty] | 4.1824 | 703 | 0.3515 | 0.38309 | 3.8309 | 4.1824
[8 empty] | 4.2603 | 704 | 0.352 | 0.39083 | 3.9083 | 4.2603
[8 empty] | 4.3397 | 705 | 0.3525 | 0.39872 | 3.9872 | 4.3397
[8 empty] | 4.4208 | 706 | 0.353 | 0.40678 | 4.0678 | 4.4208
[8 empty] | 4.5035 | 707 | 0.3535 | 0.415 | 4.15 | 4.5035
[8 empty] | 4.5878 | 708 | 0.354 | 0.42338 | 4.2338 | 4.5878
[8 empty] | 4.6738 | 709 | 0.3545 | 0.43193 | 4.3193 | 4.6738
[8 empty] | 4.7616 | 710 | 0.355 | 0.44066 | 4.4066 | 4.7616
[8 empty] | 4.8511 | 711 | 0.3555 | 0.44956 | 4.4956 | 4.8511
[8 empty] | 4.9424 | 712 | 0.356 | 0.45864 | 4.5864 | 4.9424
[8 empty] | 5.0356 | 713 | 0.3565 | 0.46791 | 4.6791 | 5.0356
[8 empty] | 5.1306 | 714 | 0.357 | 0.47736 | 4.7736 | 5.1306
[8 empty] | 5.2275 | 715 | 0.3575 | 0.487 | 4.87 | 5.2275
[8 empty] | 5.3264 | 716 | 0.358 | 0.49684 | 4.9684 | 5.3264
[8 empty] | 5.4273 | 717 | 0.3585 | 0.50688 | 5.0688 | 5.4273
[8 empty] | 5.5302 | 718 | 0.359 | 0.51712 | 5.1712 | 5.5302
[8 empty] | 5.6351 | 719 | 0.3595 | 0.52756 | 5.2756 | 5.6351
[8 empty] | 5.7422 | 720 | 0.36 | 0.53822 | 5.3822 | 5.7422
[8 empty] | 5.8514 | 721 | 0.3605 | 0.54909 | 5.4909 | 5.8514
[8 empty] | 5.9629 | 722 | 0.361 | 0.56019 | 5.6019 | 5.9629
[8 empty] | 6.0765 | 723 | 0.3615 | 0.5715 | 5.715 | 6.0765
[8 empty] | 6.1925 | 724 | 0.362 | 0.58305 | 5.8305 | 6.1925
[8 empty] | 6.3108 | 725 | 0.3625 | 0.59483 | 5.9483 | 6.3108
[8 empty] | 6.4314 | 726 | 0.363 | 0.60684 | 6.0684 | 6.4314
[8 empty] | 6.5545 | 727 | 0.3635 | 0.6191 | 6.191 | 6.5545
[8 empty] | 6.6801 | 728 | 0.364 | 0.63161 | 6.3161 | 6.6801
[8 empty] | 6.8082 | 729 | 0.3645 | 0.64437 | 6.4437 | 6.8082
[8 empty] | 6.9389 | 730 | 0.365 | 0.65739 | 6.5739 | 6.9389
[8 empty] | 7.0722 | 731 | 0.3655 | 0.67067 | 6.7067 | 7.0722
[8 empty] | 7.2081 | 732 | 0.366 | 0.68421 | 6.8421 | 7.2081
[8 empty] | 7.3469 | 733 | 0.3665 | 0.69804 | 6.9804 | 7.3469
[8 empty] | 7.4884 | 734 | 0.367 | 0.71214 | 7.1214 | 7.4884
[8 empty] | 7.6327 | 735 | 0.3675 | 0.72652 | 7.2652 | 7.6327
[8 empty] | 7.78 | 736 | 0.368 | 0.7412 | 7.412 | 7.78
[8 empty] | 7.9302 | 737 | 0.3685 | 0.75617 | 7.5617 | 7.9302
[8 empty] | 8.0835 | 738 | 0.369 | 0.77145 | 7.7145 | 8.0835
[8 empty] | 8.2398 | 739 | 0.3695 | 0.78703 | 7.8703 | 8.2398
[8 empty] | 8.3993 | 740 | 0.37 | 0.80293 | 8.0293 | 8.3993
[8 empty] | 8.562 | 741 | 0.3705 | 0.81915 | 8.1915 | 8.562
[8 empty] | 8.728 | 742 | 0.371 | 0.8357 | 8.357 | 8.728
[8 empty] | 8.8973 | 743 | 0.3715 | 0.85258 | 8.5258 | 8.8973
[8 empty] | 9.0701 | 744 | 0.372 | 0.86981 | 8.6981 | 9.0701
[8 empty] | 9.2463 | 745 | 0.3725 | 0.88738 | 8.8738 | 9.2463
[8 empty] | 9.426 | 746 | 0.373 | 0.9053 | 9.053 | 9.426
[8 empty] | 9.6094 | 747 | 0.3735 | 0.92359 | 9.2359 | 9.6094
[8 empty] | 9.7965 | 748 | 0.374 | 0.94225 | 9.4225 | 9.7965
[8 empty] | 9.9874 | 749 | 0.3745 | 0.96129 | 9.6129 | 9.9874
[8 empty] | 10.182 | 750 | 0.375 | 0.9807 | 9.807 | 10.182
[8 empty] | 10.3807 | 751 | 0.3755 | 1.0005 | 10.0052 | 10.3807
[8 empty] | 10.5833 | 752 | 0.376 | 1.0207 | 10.2073 | 10.5833
[8 empty] | 10.79 | 753 | 0.3765 | 1.0413 | 10.4135 | 10.79
[8 empty] | 11.0008 | 754 | 0.377 | 1.0624 | 10.6238 | 11.0008
[8 empty] | 11.216 | 755 | 0.3775 | 1.0838 | 10.8385 | 11.216
[8 empty] | 11.4354 | 756 | 0.378 | 1.1057 | 11.0574 | 11.4354
[8 empty] | 11.6593 | 757 | 0.3785 | 1.1281 | 11.2808 | 11.6593
[8 empty] | 11.8877 | 758 | 0.379 | 1.1509 | 11.5087 | 11.8877
[8 empty] | 12.1207 | 759 | 0.3795 | 1.1741 | 11.7412 | 12.1207
[8 empty] | 12.3584 | 760 | 0.38 | 1.1978 | 11.9784 | 12.3584
[8 empty] | 12.6008 | 761 | 0.3805 | 1.222 | 12.2203 | 12.6008
[8 empty] | 12.8482 | 762 | 0.381 | 1.2467 | 12.4672 | 12.8482
[8 empty] | 13.1006 | 763 | 0.3815 | 1.2719 | 12.7191 | 13.1006
[8 empty] | 13.358 | 764 | 0.382 | 1.2976 | 12.976 | 13.358
[8 empty] | 13.6206 | 765 | 0.3825 | 1.3238 | 13.2381 | 13.6206
[8 empty] | 13.8886 | 766 | 0.383 | 1.3506 | 13.5056 | 13.8886
[8 empty] | 14.1619 | 767 | 0.3835 | 1.3778 | 13.7784 | 14.1619
[8 empty] | 14.4407 | 768 | 0.384 | 1.4057 | 14.0567 | 14.4407
[8 empty] | 14.7252 | 769 | 0.3845 | 1.4341 | 14.3407 | 14.7252
[8 empty] | 15.0154 | 770 | 0.385 | 1.463 | 14.6304 | 15.0154
[8 empty] | 15.3115 | 771 | 0.3855 | 1.4926 | 14.926 | 15.3115
[8 empty] | 15.6135 | 772 | 0.386 | 1.5227 | 15.2275 | 15.6135
[8 empty] | 15.9216 | 773 | 0.3865 | 1.5535 | 15.5351 | 15.9216
[8 empty] | 16.2359 | 774 | 0.387 | 1.5849 | 15.8489 | 16.2359
[8 empty] | 16.5566 | 775 | 0.3875 | 1.6169 | 16.1691 | 16.5566
[8 empty] | 16.8837 | 776 | 0.388 | 1.6496 | 16.4957 | 16.8837
[8 empty] | 17.2175 | 777 | 0.3885 | 1.6829 | 16.829 | 17.2175
[8 empty] | 17.5579 | 778 | 0.389 | 1.7169 | 17.1689 | 17.5579
[8 empty] | 17.9053 | 779 | 0.3895 | 1.7516 | 17.5158 | 17.9053
[8 empty] | 18.2596 | 780 | 0.39 | 1.787 | 17.8696 | 18.2596
[8 empty] | 18.6211 | 781 | 0.3905 | 1.8231 | 18.2306 | 18.6211
[8 empty] | 18.9899 | 782 | 0.391 | 1.8599 | 18.5989 | 18.9899
[8 empty] | 19.3661 | 783 | 0.3915 | 1.8975 | 18.9746 | 19.3661
[8 empty] | 19.7499 | 784 | 0.392 | 1.9358 | 19.3579 | 19.7499
[8 empty] | 20.1415 | 785 | 0.3925 | 1.9749 | 19.749 | 20.1415
[8 empty] | 20.5409 | 786 | 0.393 | 2.0148 | 20.1479 | 20.5409
[8 empty] | 20.9484 | 787 | 0.3935 | 2.0555 | 20.5549 | 20.9484
[8 empty] | 21.3642 | 788 | 0.394 | 2.097 | 20.9702 | 21.3642
[8 empty] | 21.7883 | 789 | 0.3945 | 2.1394 | 21.3938 | 21.7883
[8 empty] | 22.221 | 790 | 0.395 | 2.1826 | 21.826 | 22.221
[8 empty] | 22.6624 | 791 | 0.3955 | 2.2267 | 22.2669 | 22.6624
[8 empty] | 23.1127 | 792 | 0.396 | 2.2717 | 22.7167 | 23.1127
[8 empty] | 23.5721 | 793 | 0.3965 | 2.3176 | 23.1756 | 23.5721
[8 empty] | 24.0408 | 794 | 0.397 | 2.3644 | 23.6438 | 24.0408
[8 empty] | 24.519 | 795 | 0.3975 | 2.4121 | 24.1215 | 24.519
[8 empty] | 25.0067 | 796 | 0.398 | 2.4609 | 24.6087 | 25.0067
[8 empty] | 25.5044 | 797 | 0.3985 | 2.5106 | 25.1059 | 25.5044
[8 empty] | 26.012 | 798 | 0.399 | 2.5613 | 25.613 | 26.012
[8 empty] | 26.53 | 799 | 0.3995 | 2.613 | 26.1305 | 26.53
[8 empty] | 27.0583 | 800 | 0.4 | 2.6658 | 26.6583 | 27.0583
[8 empty] | 27.5974 | 801 | 0.4005 | 2.7197 | 27.1969 | 27.5974
[8 empty] | 28.1473 | 802 | 0.401 | 2.7746 | 27.7463 | 28.1473
[8 empty] | 28.7083 | 803 | 0.4015 | 2.8307 | 28.3068 | 28.7083
[8 empty] | 29.2806 | 804 | 0.402 | 2.8879 | 28.8786 | 29.2806
[8 empty] | 29.8645 | 805 | 0.4025 | 2.9462 | 29.462 | 29.8645
[8 empty] | 30.4602 | 806 | 0.403 | 3.0057 | 30.0572 | 30.4602
[8 empty] | 31.0679 | 807 | 0.4035 | 3.0664 | 30.6644 | 31.0679
[8 empty] | 31.6878 | 808 | 0.404 | 3.1284 | 31.2838 | 31.6878
[8 empty] | 32.3203 | 809 | 0.4045 | 3.1916 | 31.9158 | 32.3203
[8 empty] | 32.9656 | 810 | 0.405 | 3.2561 | 32.5606 | 32.9656
[8 empty] | 33.6238 | 811 | 0.4055 | 3.3218 | 33.2183 | 33.6238
[8 empty] | 34.2954 | 812 | 0.406 | 3.3889 | 33.8894 | 34.2954
[8 empty] | 34.9805 | 813 | 0.4065 | 3.4574 | 34.574 | 34.9805
[8 empty] | 35.6794 | 814 | 0.407 | 3.5272 | 35.2724 | 35.6794
[8 empty] | 36.3925 | 815 | 0.4075 | 3.5985 | 35.985 | 36.3925
[8 empty] | 37.1199 | 816 | 0.408 | 3.6712 | 36.7119 | 37.1199
[8 empty] | 37.8621 | 817 | 0.4085 | 3.7454 | 37.4536 | 37.8621
[8 empty] | 38.6192 | 818 | 0.409 | 3.821 | 38.2102 | 38.6192
[8 empty] | 39.3916 | 819 | 0.4095 | 3.8982 | 38.9821 | 39.3916
[8 empty] | 40.1796 | 820 | 0.41 | 3.977 | 39.7696 | 40.1796
[8 empty] | 40.9835 | 821 | 0.4105 | 4.0573 | 40.573 | 40.9835
[8 empty] | 41.8036 | 822 | 0.411 | 4.1393 | 41.3926 | 41.8036
[8 empty] | 42.6403 | 823 | 0.4115 | 4.2229 | 42.2288 | 42.6403
[8 empty] | 43.4938 | 824 | 0.412 | 4.3082 | 43.0818 | 43.4938
[8 empty] | 44.3647 | 825 | 0.4125 | 4.3952 | 43.9522 | 44.3647
[8 empty] | 45.253 | 826 | 0.413 | 4.484 | 44.84 | 45.253
[8 empty] | 46.1594 | 827 | 0.4135 | 4.5746 | 45.7459 | 46.1594
[8 empty] | 47.084 | 828 | 0.414 | 4.667 | 46.67 | 47.084
[8 empty] | 48.0273 | 829 | 0.4145 | 4.7613 | 47.6128 | 48.0273
[8 empty] | 48.9896 | 830 | 0.415 | 4.8575 | 48.5746 | 48.9896
[8 empty] | 49.9714 | 831 | 0.4155 | 4.9556 | 49.5559 | 49.9714
[8 empty] | 50.973 | 832 | 0.416 | 5.0557 | 50.557 | 50.973
[8 empty] | 51.9948 | 833 | 0.4165 | 5.1578 | 51.5783 | 51.9948
[8 empty] | 53.0373 | 834 | 0.417 | 5.262 | 52.6203 | 53.0373
[8 empty] | 54.1008 | 835 | 0.4175 | 5.3683 | 53.6833 | 54.1008
[8 empty] | 55.1858 | 836 | 0.418 | 5.4768 | 54.7678 | 55.1858
[8 empty] | 56.2926 | 837 | 0.4185 | 5.5874 | 55.8741 | 56.2926
[8 empty] | 57.4219 | 838 | 0.419 | 5.7003 | 57.0029 | 57.4219
[8 empty] | 58.5739 | 839 | 0.4195 | 5.8154 | 58.1544 | 58.5739
[8 empty] | 59.7492 | 840 | 0.42 | 5.9329 | 59.3292 | 59.7492
[8 empty] | 60.9482 | 841 | 0.4205 | 6.0528 | 60.5277 | 60.9482
[8 empty] | 62.1715 | 842 | 0.421 | 6.175 | 61.7505 | 62.1715
[8 empty] | 63.4194 | 843 | 0.4215 | 6.2998 | 62.9979 | 63.4194
[8 empty] | 64.6926 | 844 | 0.422 | 6.4271 | 64.2706 | 64.6926
[8 empty] | 65.9914 | 845 | 0.4225 | 6.5569 | 65.5689 | 65.9914
[8 empty] | 67.3165 | 846 | 0.423 | 6.6893 | 66.8935 | 67.3165
[8 empty] | 68.6683 | 847 | 0.4235 | 6.8245 | 68.2448 | 68.6683
[8 empty] | 70.0475 | 848 | 0.424 | 6.9623 | 69.6235 | 70.0475
[8 empty] | 71.4545 | 849 | 0.4245 | 7.103 | 71.03 | 71.4545
[8 empty] | 72.8899 | 850 | 0.425 | 7.2465 | 72.4649 | 72.8899
[8 empty] | 74.3542 | 851 | 0.4255 | 7.3929 | 73.9287 | 74.3542
[8 empty] | 75.8482 | 852 | 0.426 | 7.5422 | 75.4222 | 75.8482
[8 empty] | 77.3723 | 853 | 0.4265 | 7.6946 | 76.9458 | 77.3723
[8 empty] | 78.9272 | 854 | 0.427 | 7.85 | 78.5002 | 78.9272
[8 empty] | 80.5136 | 855 | 0.4275 | 8.0086 | 80.0861 | 80.5136
[8 empty] | 82.1319 | 856 | 0.428 | 8.1704 | 81.7039 | 82.1319
[8 empty] | 83.7829 | 857 | 0.4285 | 8.3354 | 83.3544 | 83.7829
[8 empty] | 85.4673 | 858 | 0.429 | 8.5038 | 85.0383 | 85.4673
[8 empty] | 87.1857 | 859 | 0.4295 | 8.6756 | 86.7562 | 87.1857
[8 empty] | 88.9388 | 860 | 0.43 | 8.8509 | 88.5088 | 88.9388
[8 empty] | 90.7273 | 861 | 0.4305 | 9.0297 | 90.2968 | 90.7273
[8 empty] | 92.5519 | 862 | 0.431 | 9.2121 | 92.1209 | 92.5519
[8 empty] | 94.4134 | 863 | 0.4315 | 9.3982 | 93.9819 | 94.4134
[8 empty] | 96.3124 | 864 | 0.432 | 9.588 | 95.8804 | 96.3124
[8 empty] | 98.2498 | 865 | 0.4325 | 9.7817 | 97.8173 | 98.2498
[8 empty] | 100.2264 | 866 | 0.433 | 9.9793 | 99.7934 | 100.2264
[8 empty] | 102.2428 | 867 | 0.4335 | 10.1809 | 101.8093 | 102.2428
[8 empty] | 104.3 | 868 | 0.434 | 10.3866 | 103.866 | 104.3
[8 empty] | 106.3987 | 869 | 0.4345 | 10.5964 | 105.9642 | 106.3987
[8 empty] | 108.5399 | 870 | 0.435 | 10.8105 | 108.1049 | 108.5399
[8 empty] | 110.7242 | 871 | 0.4355 | 11.0289 | 110.2887 | 110.7242
[8 empty] | 112.9527 | 872 | 0.436 | 11.2517 | 112.5167 | 112.9527
[8 empty] | 115.2262 | 873 | 0.4365 | 11.479 | 114.7897 | 115.2262
[8 empty] | 117.5456 | 874 | 0.437 | 11.7109 | 117.1086 | 117.5456
[8 empty] | 119.9119 | 875 | 0.4375 | 11.9474 | 119.4744 | 119.9119
[8 empty] | 122.3259 | 876 | 0.438 | 12.1888 | 121.8879 | 122.3259
[8 empty] | 124.7887 | 877 | 0.4385 | 12.435 | 124.3502 | 124.7887
[8 empty] | 127.3012 | 878 | 0.439 | 12.6862 | 126.8622 | 127.3012
[8 empty] | 129.8645 | 879 | 0.4395 | 12.9425 | 129.425 | 129.8645
[8 empty] | 132.4796 | 880 | 0.44 | 13.204 | 132.0396 | 132.4796
[8 empty] | 135.1475 | 881 | 0.4405 | 13.4707 | 134.707 | 135.1475
[8 empty] | 137.8692 | 882 | 0.441 | 13.7428 | 137.4282 | 137.8692
[8 empty] | 140.6459 | 883 | 0.4415 | 14.0204 | 140.2044 | 140.6459
[8 empty] | 143.4788 | 884 | 0.442 | 14.3037 | 143.0368 | 143.4788
[8 empty] | 146.3688 | 885 | 0.4425 | 14.5926 | 145.9263 | 146.3688
[8 empty] | 149.3172 | 886 | 0.443 | 14.8874 | 148.8742 | 149.3172
[8 empty] | 152.3252 | 887 | 0.4435 | 15.1882 | 151.8817 | 152.3252
[8 empty] | 155.3939 | 888 | 0.444 | 15.495 | 154.9499 | 155.3939
[8 empty] | 158.5246 | 889 | 0.4445 | 15.808 | 158.0801 | 158.5246
[8 empty] | 161.7185 | 890 | 0.445 | 16.1274 | 161.2735 | 161.7185
[8 empty] | 164.9769 | 891 | 0.4455 | 16.4531 | 164.5314 | 164.9769
[8 empty] | 168.3012 | 892 | 0.446 | 16.7855 | 167.8552 | 168.3012
[8 empty] | 171.6926 | 893 | 0.4465 | 17.1246 | 171.2461 | 171.6926
[8 empty] | 175.1525 | 894 | 0.447 | 17.4706 | 174.7055 | 175.1525
[8 empty] | 178.6823 | 895 | 0.4475 | 17.8235 | 178.2348 | 178.6823
[8 empty] | 182.2834 | 896 | 0.448 | 18.1835 | 181.8354 | 182.2834
[8 empty] | 185.9572 | 897 | 0.4485 | 18.5509 | 185.5087 | 185.9572
[8 empty] | 189.7052 | 898 | 0.449 | 18.9256 | 189.2562 | 189.7052
[8 empty] | 193.5289 | 899 | 0.4495 | 19.3079 | 193.0794 | 193.5289
[8 empty] | 197.4299 | 900 | 0.45 | 19.698 | 196.9799 | 197.4299
[8 empty] | 201.4097 | 901 | 0.4505 | 20.0959 | 200.9592 | 201.4097
[8 empty] | 205.4698 | 902 | 0.451 | 20.5019 | 205.0188 | 205.4698
[8 empty] | 209.612 | 903 | 0.4515 | 20.916 | 209.1605 | 209.612
[8 empty] | 213.8378 | 904 | 0.452 | 21.3386 | 213.3858 | 213.8378
[8 empty] | 218.149 | 905 | 0.4525 | 21.7696 | 217.6965 | 218.149
[8 empty] | 222.5472 | 906 | 0.453 | 22.2094 | 222.0942 | 222.5472
[8 empty] | 227.0343 | 907 | 0.4535 | 22.6581 | 226.5808 | 227.0343
[8 empty] | 231.6121 | 908 | 0.454 | 23.1158 | 231.1581 | 231.6121
[8 empty] | 236.2823 | 909 | 0.4545 | 23.5828 | 235.8278 | 236.2823
[8 empty] | 241.0468 | 910 | 0.455 | 24.0592 | 240.5918 | 241.0468
[8 empty] | 245.9076 | 911 | 0.4555 | 24.5452 | 245.4521 | 245.9076
[8 empty] | 250.8665 | 912 | 0.456 | 25.0411 | 250.4105 | 250.8665
[8 empty] | 255.9257 | 913 | 0.4565 | 25.5469 | 255.4692 | 255.9257
[8 empty] | 261.087 | 914 | 0.457 | 26.063 | 260.63 | 261.087
[8 empty] | 266.3526 | 915 | 0.4575 | 26.5895 | 265.8951 | 266.3526
[8 empty] | 271.7245 | 916 | 0.458 | 27.1266 | 271.2665 | 271.7245
[8 empty] | 277.2049 | 917 | 0.4585 | 27.6746 | 276.7464 | 277.2049
[8 empty] | 282.7961 | 918 | 0.459 | 28.2337 | 282.3371 | 282.7961
[8 empty] | 288.5002 | 919 | 0.4595 | 28.8041 | 288.0407 | 288.5002
[8 empty] | 294.3195 | 920 | 0.46 | 29.3859 | 293.8595 | 294.3195
[8 empty] | 300.2563 | 921 | 0.4605 | 29.9796 | 299.7958 | 300.2563
[8 empty] | 306.3131 | 922 | 0.461 | 30.5852 | 305.8521 | 306.3131
[8 empty] | 312.4922 | 923 | 0.4615 | 31.2031 | 312.0307 | 312.4922
[8 empty] | 318.7962 | 924 | 0.462 | 31.8334 | 318.3342 | 318.7962
[8 empty] | 325.2275 | 925 | 0.4625 | 32.4765 | 324.765 | 325.2275
[8 empty] | 331.7886 | 926 | 0.463 | 33.1326 | 331.3256 | 331.7886
[8 empty] | 338.4824 | 927 | 0.4635 | 33.8019 | 338.0189 | 338.4824
[8 empty] | 345.3113 | 928 | 0.464 | 34.4847 | 344.8473 | 345.3113
[8 empty] | 352.2782 | 929 | 0.4645 | 35.1814 | 351.8137 | 352.2782
[8 empty] | 359.3858 | 930 | 0.465 | 35.8921 | 358.9208 | 359.3858
[8 empty] | 366.637 | 931 | 0.4655 | 36.6171 | 366.1715 | 366.637
[8 empty] | 374.0346 | 932 | 0.466 | 37.3569 | 373.5686 | 374.0346
[8 empty] | 381.5817 | 933 | 0.4665 | 38.1115 | 381.1152 | 381.5817
[8 empty] | 389.2812 | 934 | 0.467 | 38.8814 | 388.8142 | 389.2812
[8 empty] | 397.1363 | 935 | 0.4675 | 39.6669 | 396.6688 | 397.1363
[8 empty] | 405.1501 | 936 | 0.468 | 40.4682 | 404.6821 | 405.1501
[8 empty] | 413.3257 | 937 | 0.4685 | 41.2857 | 412.8572 | 413.3257
[8 empty] | 421.6664 | 938 | 0.469 | 42.1197 | 421.1974 | 421.6664
[8 empty] | 430.1757 | 939 | 0.4695 | 42.9706 | 429.7062 | 430.1757
[8 empty] | 438.8568 | 940 | 0.47 | 43.8387 | 438.3868 | 438.8568
[8 empty] | 447.7133 | 941 | 0.4705 | 44.7243 | 447.2428 | 447.7133
[8 empty] | 456.7487 | 942 | 0.471 | 45.6278 | 456.2777 | 456.7487
[8 empty] | 465.9667 | 943 | 0.4715 | 46.5495 | 465.4952 | 465.9667
[8 empty] | 475.3708 | 944 | 0.472 | 47.4899 | 474.8988 | 475.3708
[8 empty] | 484.9649 | 945 | 0.4725 | 48.4492 | 484.4924 | 484.9649
[8 empty] | 494.7528 | 946 | 0.473 | 49.428 | 494.2798 | 494.7528
[8 empty] | 504.7384 | 947 | 0.4735 | 50.4265 | 504.2649 | 504.7384
[8 empty] | 514.9257 | 948 | 0.474 | 51.4452 | 514.4517 | 514.9257
[8 empty] | 525.3188 | 949 | 0.4745 | 52.4844 | 524.8443 | 525.3188
[8 empty] | 535.9219 | 950 | 0.475 | 53.5447 | 535.4469 | 535.9219
[8 empty] | 546.7391 | 951 | 0.4755 | 54.6264 | 546.2636 | 546.7391
[8 empty] | 557.7749 | 952 | 0.476 | 55.7299 | 557.2989 | 557.7749
[8 empty] | 569.0336 | 953 | 0.4765 | 56.8557 | 568.5571 | 569.0336
[8 empty] | 580.5197 | 954 | 0.477 | 58.0043 | 580.0427 | 580.5197
[8 empty] | 592.2378 | 955 | 0.4775 | 59.176 | 591.7603 | 592.2378
[8 empty] | 604.1927 | 956 | 0.478 | 60.3715 | 603.7147 | 604.1927
[8 empty] | 616.389 | 957 | 0.4785 | 61.5911 | 615.9105 | 616.389
[8 empty] | 628.8318 | 958 | 0.479 | 62.8353 | 628.3528 | 628.8318
[8 empty] | 641.5258 | 959 | 0.4795 | 64.1046 | 641.0463 | 641.5258
[8 empty] | 654.4763 | 960 | 0.48 | 65.3996 | 653.9963 | 654.4763
[8 empty] | 667.6884 | 961 | 0.4805 | 66.7208 | 667.2079 | 667.6884
[8 empty] | 681.1674 | 962 | 0.481 | 68.0686 | 680.6864 | 681.1674
[8 empty] | 694.9187 | 963 | 0.4815 | 69.4437 | 694.4372 | 694.9187
[8 empty] | 708.9478 | 964 | 0.482 | 70.8466 | 708.4658 | 708.9478
[8 empty] | 723.2602 | 965 | 0.4825 | 72.2778 | 722.7777 | 723.2602
[8 empty] | 737.8618 | 966 | 0.483 | 73.7379 | 737.3788 | 737.8618
[8 empty] | 752.7583 | 967 | 0.4835 | 75.2275 | 752.2748 | 752.7583
[8 empty] | 767.9558 | 968 | 0.484 | 76.7472 | 767.4718 | 767.9558
[8 empty] | 783.4603 | 969 | 0.4845 | 78.2976 | 782.9758 | 783.4603
[8 empty] | 799.2779 | 970 | 0.485 | 79.8793 | 798.7929 | 799.2779
[8 empty] | 815.4151 | 971 | 0.4855 | 81.493 | 814.9296 | 815.4151
[8 empty] | 831.8783 | 972 | 0.486 | 83.1392 | 831.3923 | 831.8783
[8 empty] | 848.674 | 973 | 0.4865 | 84.8188 | 848.1875 | 848.674
[8 empty] | 865.809 | 974 | 0.487 | 86.5322 | 865.322 | 865.809
[8 empty] | 883.2902 | 975 | 0.4875 | 88.2803 | 882.8027 | 883.2902
[8 empty] | 901.1245 | 976 | 0.488 | 90.0636 | 900.6365 | 901.1245
[8 empty] | 919.3191 | 977 | 0.4885 | 91.8831 | 918.8306 | 919.3191
[8 empty] | 937.8812 | 978 | 0.489 | 93.7392 | 937.3922 | 937.8812
[8 empty] | 956.8182 | 979 | 0.4895 | 95.6329 | 956.3287 | 956.8182
[8 empty] | 976.1379 | 980 | 0.49 | 97.5648 | 975.6479 | 976.1379
[8 empty] | 995.8478 | 981 | 0.4905 | 99.5357 | 995.3573 | 995.8478
[8 empty] | 1015.9558 | 982 | 0.491 | 101.5465 | 1015.4648 | 1015.9558
[8 empty] | 1036.4701 | 983 | 0.4915 | 103.5979 | 1035.9786 | 1036.4701
[8 empty] | 1057.3987 | 984 | 0.492 | 105.6907 | 1056.9067 | 1057.3987
[8 empty] | 1078.7501 | 985 | 0.4925 | 107.8258 | 1078.2576 | 1078.7501
[8 empty] | 1100.5329 | 986 | 0.493 | 110.004 | 1100.0399 | 1100.5329
[8 empty] | 1122.7557 | 987 | 0.4935 | 112.2262 | 1122.2622 | 1122.7557
[8 empty] | 1145.4274 | 988 | 0.494 | 114.4933 | 1144.9334 | 1145.4274
[8 empty] | 1168.5571 | 989 | 0.4945 | 116.8063 | 1168.0626 | 1168.5571
[8 empty] | 1192.154 | 990 | 0.495 | 119.1659 | 1191.659 | 1192.154
[8 empty] | 1216.2276 | 991 | 0.4955 | 121.5732 | 1215.7321 | 1216.2276
[8 empty] | 1240.7875 | 992 | 0.496 | 124.0292 | 1240.2915 | 1240.7875
[8 empty] | 1265.8436 | 993 | 0.4965 | 126.5347 | 1265.3471 | 1265.8436
[8 empty] | 1291.4058 | 994 | 0.497 | 129.0909 | 1290.9088 | 1291.4058
[8 empty] | 1317.4844 | 995 | 0.4975 | 131.6987 | 1316.9869 | 1317.4844
[8 empty] | 1344.0898 | 996 | 0.498 | 134.3592 | 1343.5918 | 1344.0898
[8 empty] | 1371.2326 | 997 | 0.4985 | 137.0734 | 1370.7341 | 1371.2326
[8 empty] | 1398.9238 | 998 | 0.499 | 139.8425 | 1398.4248 | 1398.9238
[8 empty] | 1427.1743 | 999 | 0.4995 | 142.6675 | 1426.6748 | 1427.1743
[8 empty] | 1455.9956 | 1000 | 0.5 | 145.5496 | 1455.4956 | 1455.9956

## 9
| 9. Een weerstand in serie met een NTC | [7 empty] | 1. Kies een waarde voor de serieweerstand Rs (0-100 W).
Verander deze niet meer tijdens het onderzoek!
2. Kies een waarde voor de bronspanning.
3. Kies de temperatuur van de NTC
met de schuifbalk onder het bekerglas met vloeistof.
De thermometer staat in het water.
4. Lees de meters af.
[5 empty] | 0 | V
20
°C
0 |  | mA
|  |  | 100 | W |  |  | NTC
[7 empty] | 0 | V
NTC
R= a.exp(bT) + c
[10 empty] | a= | 500
[10 empty] | b= | -0.0213
[10 empty] | c= | 5
Imax in A=
0.5
[10 empty] | T | R-NTC | Rs | I -mA | UNTC
[10 empty] | 20 | 331.5582 | 100 | 0 | 0
[10 empty] | schuifbalk t.b.v. Ub | 0
[10 empty] | Ub = | 0

## 10
| 10. Een LDR. | [8 empty] | 1. Kies een waarde voor de serieweerstand Rs (0-100 W).
Verander deze niet meer tijdens het onderzoek!
2. Kies een waarde voor de bronspanning.
Verander deze niet meer tijdens het onderzoek!
3. Zet met de schuifbalk het lampje verder van de LDR.
De afstand-schaal is in cm.
4. Lees de meters af.
[5 empty] | 0 | V
0 |  | mA |  |  |  |  | 0 | V | LDR
|  |  | 100 | W
Grafiek met r-schaal en lampje
[11 empty] | LDR |  |  |  |  | Lamp | straal = | 1
[11 empty] | F = p/r^2 | 0.1 |  |  |  | n | x | y
[11 empty] | p = | 1000 |  |  |  | 0 | 101 | 0
[11 empty] | schuifbalk afstand r | 100 |  |  |  | 1 | 100.9511 | 0.30902
[16 empty] | 2 | 100.809 | 0.58779
[11 empty] | R= a.exp(-b*F)+ c | 233.9397 |  |  |  | 3 | 100.5878 | 0.80902
[11 empty] | a= | 500 |  |  |  | 4 | 100.309 | 0.95106
[11 empty] | b= | 10 |  |  |  | 5 | 100 | 1
[11 empty] | c= | 50 |  |  |  | 6 | 99.691 | 0.95106
[16 empty] | 7 | 99.4122 | 0.80902
[16 empty] | 8 | 99.191 | 0.58779
[12 empty] | Imax in A= |  |  |  | 9 | 99.0489 | 0.30902
[12 empty] | 0.5 |  |  |  | 10 | 99 | 1.2246e-16
[11 empty] | T | R-LDR | Rs | I -mA | UNTC | 11 | 99.0489 | -0.30902
[11 empty] | 0 | 233.9397 | 100 | 0 | 0 | 12 | 99.191 | -0.58779
[11 empty] | schuifbalk t.b.v. Ub | 0 |  |  |  | 13 | 99.4122 | -0.80902
[11 empty] | Ub = | 0 |  |  |  | 14 | 99.691 | -0.95106
[16 empty] | 15 | 100 | -1
[16 empty] | 16 | 100.309 | -0.95106
[16 empty] | 17 | 100.5878 | -0.80902
[16 empty] | 18 | 100.809 | -0.58779
[16 empty] | 19 | 100.9511 | -0.30902
[16 empty] | 20 | 101 | -2.4493e-16

## 11
11. Een niet-ideale spanningsbron. | [5 empty] | 1. Open de schakelaar!
[6 empty] | 2. Kies een waarde voor de inwendige weerstand (0-20 W): | 1.5 | W | Schuifbalk Ri | 15
[6 empty] | Verander deze niet meer tijdens het onderzoek! |  |  | Ri = | 1.5
[6 empty] | 3. Kies een waarde voor de bronspanning (0 - 20 V). | 10 | V
Verander deze niet meer tijdens het onderzoek!
|  | 24 |  |  | W | 4. Kies een waarde voor de weerstand met de schuifbalk (1-100 W). |  |  | Rs = | 24
[6 empty] | Als je S opent is de weerstand in de stroomkring oneindig groot! |  |  | Rv = | 25.5
5. Sluit S en lees de meters af.
0 | A
|  |  | 10 | V
[9 empty] | Ub-balk | 100
[9 empty] | Ub = | 10
[9 empty] | I = | 0
[9 empty] | Schakelaar: | TRUE | 0 | S open
[9 empty] | Uklem = | 10
[9 empty] | Ps = | 0 | W
[9 empty] | Pmax = | 10 | W
[9 empty] | Imax = | 0.6455

## Blad1 (hidden)
U-I grafiek achterlampje
U in V | I in A | Iberekend
0 | 0 | 4.44e-16
1 | 0.016 | 0.016094
2 | 0.0275 | 0.027201
3 | 0.0345 | 0.034737
4 | 0.04 | 0.040118
5 | 0.045 | 0.044763
6 | 0.05 | 0.050086
I = a*U^3+b*U^2+c*U
a= | 0.0002361
b= | -0.003202
c= | 0.01906
U in V | I in A | Uberekend | R(U)
0 | 0 | 0.01126 | #DIV/0!
1 | 0.016 | 0.93962 | 62.5
2 | 0.0275 | 2.0784 | 72.7273
3 | 0.0345 | 3.0355 | 86.9565
4 | 0.04 | 3.9536 | 100
5 | 0.045 | 4.9297 | 111.1111
6 | 0.05 | 6.0528 | 120
U=aI^3+b*I^2+c*I*d
a= | 15830
b= | 802.5
c= | 41.13
d= | 0.01126
vwo1985IIopg.3
T(°C) | Pe | Pe/100
20 | 1.15 | 0.115
30 | 1.55 | 0.155
40 | 2 | 0.2
50 | 2.55 | 0.255
60 | 3.2 | 0.32
70 | 3.95 | 0.395
80 | 4.8 | 0.48
90 | 5.8 | 0.58
100 | 6.85 | 0.685
110 | 7.85 | 0.785
a= | -6.774e-09 | 7.798e-06
b= | 1.673e-06 | -0.002628
c= | -9.383e-05 | 0.351
d= | 0.006073 | -23.73
e= | 0.0183 | 779
T | P | R | U | I
20 | 0.11453 | 425.0237
21 | 0.11863 | 412.6397
22 | 0.12272 | 400.6678
23 | 0.1268 | 389.0963
24 | 0.13089 | 377.9137
25 | 0.13498 | 367.1086
26 | 0.13908 | 356.6698
27 | 0.1432 | 346.5863
28 | 0.14734 | 336.8472
29 | 0.15152 | 327.4421
30 | 0.15573 | 318.3604
31 | 0.15998 | 309.5919
32 | 0.16427 | 301.1265
33 | 0.16862 | 292.9544
34 | 0.17302 | 285.0658
35 | 0.17748 | 277.4514
36 | 0.182 | 270.1017
37 | 0.18659 | 263.0076
38 | 0.19126 | 256.1603
39 | 0.196 | 249.5509
40 | 0.20082 | 243.1709
41 | 0.20573 | 237.0119
42 | 0.21072 | 231.0657
43 | 0.2158 | 225.3244
44 | 0.22098 | 219.7801
45 | 0.22625 | 214.4252
46 | 0.23163 | 209.2522
47 | 0.2371 | 204.2539
48 | 0.24268 | 199.4233
49 | 0.24837 | 194.7533
50 | 0.25416 | 190.2375
51 | 0.26007 | 185.8692
52 | 0.26609 | 181.6422
53 | 0.27222 | 177.5502
54 | 0.27847 | 173.5874
55 | 0.28484 | 169.7481
56 | 0.29132 | 166.0266
57 | 0.29793 | 162.4175
58 | 0.30465 | 158.9157
59 | 0.3115 | 155.5162
60 | 0.31847 | 152.2141
61 | 0.32556 | 149.0048
62 | 0.33277 | 145.8839
63 | 0.34011 | 142.8471
64 | 0.34756 | 139.8903
65 | 0.35514 | 137.0097
66 | 0.36284 | 134.2015
67 | 0.37066 | 131.4623
68 | 0.3786 | 128.7887
69 | 0.38666 | 126.1776
70 | 0.39484 | 123.626
71 | 0.40313 | 121.1312
72 | 0.41154 | 118.6906
73 | 0.42006 | 116.3018
74 | 0.4287 | 113.9626
75 | 0.43744 | 111.6711
76 | 0.4463 | 109.4253
77 | 0.45526 | 107.2237
78 | 0.46432 | 105.0648
79 | 0.47348 | 102.9472
80 | 0.48274 | 100.8701
81 | 0.4921 | 98.8324
82 | 0.50154 | 96.8334
83 | 0.51108 | 94.8728
84 | 0.5207 | 92.95
85 | 0.53041 | 91.065
86 | 0.54019 | 89.2178
87 | 0.55005 | 87.4087
88 | 0.55997 | 85.638
89 | 0.56997 | 83.9065
90 | 0.58002 | 82.2148
91 | 0.59013 | 80.564
92 | 0.6003 | 78.9552
93 | 0.61051 | 77.3898
94 | 0.62077 | 75.8693
95 | 0.63106 | 74.3955
96 | 0.64139 | 72.9702
97 | 0.65174 | 71.5957
98 | 0.66211 | 70.2741
99 | 0.6725 | 69.008
100 | 0.6829 | 67.8